## 表E.1.1 工程项目清单汇总表
工程项目清单汇总表
工程名称：安装工程 |  | 标段：郑州市财政局增容项目供配电工程 | 第 1 页 共 1 页
序号 | 项目名称 |  |  | 金额（元）
1 | 分部分项工程
1.1 | 变电站
1.2 | 顶管
1.3 | 穿管直埋
2 | 措施项目
2.1 | 其中：安全生产措施项目
3 | 其他项目
3.1 | 暂列金额
3.2 | 专业工程暂估价
3.3 | 计日工
3.4 | 总承包服务费
3.5 | 合同中约定的其他项目
3.6 | 环境保护税
4 | 增值税
合 计
注：1 专业工程暂估价为已含税价格，在计算增值税计算基础时不应包含专业工程暂估价金额; 2 本表宜用于按合同标的为工程量清单编制对象的工程汇总计算，以单项工程、单位工程等为工程量清单编制对象的工程 可按本表汇总计算。

## 表E.2.1 分部分项工程项目清单计价表
分部分项工程项目清单计价表
工程名称：安装工程 |  |  |  | 标段：郑州市财政局增容项目供配电工程 |  |  | 第 1 页 共 6 页
序号 | 项目编码 | 项目名称 | 项目特征描述 |  | 计量 单位 | 工程量 |  | 金额（元）
[8 empty] | 综合单价 | 合价
变电站
1 | 040801002001 | 地上变压器 | 1.名称:箱式变压器 2.容量(kV·A):630 3.型号:S20-M-630kVA成套设备 4.内容: 安装基础槽钢和配电元器件配线安装 5.其他：满足图纸及相关技术规范要求 |  | 台 | 1
2 | 040807001001 | 变压器系统调试 | 1.名称:箱式变压器调试 2.容量(kV·A):630 3.型号:S20-M-630kVA 4.其他:供电系统实验调试 5.干燥要求:其他：满足图纸及相关技术规范要求 |  | 座 | 1
3 | 080508006001 | 交、直流配电屏 | 1.名称:直流屏安装 2.规格:直流屏 24Ah成套设备 3.内容:220V 壁挂式 安装含元器件配线安装 4.其他：:满足图纸及相关技术规范要求 |  | 台 | 1
4 | 040801012001 | 继电、信号箱 | 1.名称:信号箱 2.规格:信号箱成套设备 3.内容:220V 壁挂式 安装含元器件配线安装 4.其他：:满足图纸及相关技术规范要求 |  | 台 | 1
本页小计
分部分项工程项目清单计价表
工程名称：安装工程 |  |  |  | 标段：郑州市财政局增容项目供配电工程 |  |  | 第 2 页 共 6 页
序号 | 项目编码 | 项目名称 | 项目特征描述 |  | 计量 单位 | 工程量 |  | 金额（元）
[8 empty] | 综合单价 | 合价
5 | 030409001001 | 电力电缆 | 1.名称:排管铺设电缆 2.型号规格:ZR-YJLV22-8.7/15-3×240 3.材质:铝芯电缆 4.敷设方式:排管铺设 5..其他::满足图纸及相关技术规范要求 |  | m | 167
6 | 030409001002 | 电力电缆 | 1.名称:排管铺设电缆 2.型号规格:ZR-YJV22-0.6/1-4×240+1×120 3.材质:铜芯电缆 4.敷设方式:排管铺设 5..其他::满足图纸及相关技术规范要求 |  | m | 163
7 | 030409001003 | 电力电缆 | 1.名称:排管铺设电缆 2.型号规格:ZR-YJV22-0.6/1-4×95+1×50 3.材质:铜芯电缆 4.敷设方式:排管铺设 5..其他:满足图纸及相关技术规范要求 |  | m | 74
8 | 030409001004 | 电力电缆 | 1.名称:排管铺设电缆 2.型号规格:ZR-YJV22-0.6/1-4*50+1*25 3.材质:铜芯电缆 4.敷设方式:排管铺设 5..其他::满足图纸及相关技术规范要求 |  | m | 158
本页小计
分部分项工程项目清单计价表
工程名称：安装工程 |  |  |  | 标段：郑州市财政局增容项目供配电工程 |  |  | 第 3 页 共 6 页
序号 | 项目编码 | 项目名称 | 项目特征描述 |  | 计量 单位 | 工程量 |  | 金额（元）
[8 empty] | 综合单价 | 合价
9 | 030409001005 | 电力电缆拆除 | 1.名称：拆除食堂原有电缆 2.型号规格:ZR-YJV22-0.6/1-4*50+1*25 3.材质:铜芯电缆 4.敷设方式:排管铺设 5..其他::满足图纸及相关技术规范要求 |  | m | 15.8
10 | 030409003001 | 电力电缆头 | 1.名称:电缆终端头 2.型号规格:截面3* 240 3.材质、类型:铝芯电缆头 4.其他:满足图纸及相关技术规范要求 |  | 个 | 2
11 | 030409003002 | 电力电缆头 | 1.名称:电缆终端头 2.型号规格:截面4*240+1*120 3.材质、类型:铜芯电缆头 4.其他:满足图纸及相关技术规范要求 |  | 个 | 2
12 | 030409003003 | 电力电缆头 | 1.名称:电缆终端头 2.型号规格:截面4*95+1*50 3.材质、类型:铜芯电缆头 4.其他:满足图纸及相关技术规范要求 |  | 个 | 2
13 | 030409003004 | 电力电缆头 | 1.名称:电缆终端头 2.型号规格:截面4*50+1*25 3.材质、类型:铜芯电缆头 4.其他:满足图纸及相关技术规范要求 |  | 个 | 2
本页小计
分部分项工程项目清单计价表
工程名称：安装工程 |  |  |  | 标段：郑州市财政局增容项目供配电工程 |  |  | 第 4 页 共 6 页
序号 | 项目编码 | 项目名称 | 项目特征描述 |  | 计量 单位 | 工程量 |  | 金额（元）
[8 empty] | 综合单价 | 合价
14 | 040801010001 | 落地式配电箱 | 1.型号:充电桩配电箱 2.规格:低压电缆分支箱一进二十二出成套设备 3.安装内容:室外落地安装 安装基础槽钢 4.其他:满足图纸及相关技术规范要求 |  | 台 | 1
15 | 040801004001 | 成套配电柜 | 1.型号:充电桩配电箱箱 2.规格:低压电缆分支箱一进十出成套设备 3.安装内容:拆旧换新 室内镶嵌安装综合楼内 4.其他:满足图纸及相关技术规范要求 |  | 台 | 1
16 | 040801010002 | 落地式配电箱 | 1.型号:高压配电柜 2.规格:高压柜KYN28A-12成套设备 3.安装内容:室内落地安装 安装基础槽钢 4.其他:满足图纸及相关技术规范要求 |  | 台 | 1
17 | 030404003001 | 模拟屏 | 1.名称:模拟屏 2.型号规格:屏幕1㎡成套设备 3.屏边规格:模拟品目壁挂安装 4.其他:满足图纸及相关技术规范要求 |  | 台 | 1
18 | 040804005001 | 带形母线 | 1.型号:母线安装 2.规格:100*5mm导体三相单排 3.材质:铜制成套设备 4.电流等级:800A |  | m | 10
本页小计
分部分项工程项目清单计价表
工程名称：安装工程 |  |  |  | 标段：郑州市财政局增容项目供配电工程 |  |  | 第 5 页 共 6 页
序号 | 项目编码 | 项目名称 | 项目特征描述 |  | 计量 单位 | 工程量 |  | 金额（元）
[8 empty] | 综合单价 | 合价
19 | 040806002001 | 接地母线 | 1.材质:镀锌扁钢 2.规格:50*5 3.安装部位:配电室内 4.安装形式:沿地面铺设 5.其他:满足图纸及相关技术规范要求 |  | m | 3
20 | 030904004001 | 声光报警器 | 1.名称:故障指示器 2.安装方式:室内安装2.5米 3.其他:满足图纸及相关技术规范要求 |  | 套 | 3
21 | 030402003001 | 互感器 | 1.名称:电流互感器 2.型号:电缆互感器 3.内容：拆除1#6#10#箱互感器安装增容后新互感器 4.其他:满足图纸及相关技术规范要求 |  | 台 | 9
22 | 030412003001 | 桥架 | 1.名称:电缆桥架 2.型号规格:钢制桥架 3.规格:200*100 4.其他:满足图纸及相关技术规范要求 |  | m | 10
23 | 031301005001 | 支/吊架 | 1.名称:桥架支架 2.材质:钢支架 3.规格:200*100 4.支架形式:制作安装 5.其他:满足图纸及相关技术规范要求 |  | kg | 10.32
24 | 031301002002 | 开孔打洞 | 1.名称:开孔打洞 2.材质:夹层开洞 3.规格:DN200 4.内容: 含防水防火封堵、恢复原状 5.其他:满足图纸及相关技术规范要求 |  | 个 | 1
25 | 031301003001 | 套管 | 1.名称:刚性防水套管 2.材质:钢管 3.规格:DN200 4.其他:满足图纸及相关技术规范要求 |  | 个 | 1
本页小计
分部分项工程项目清单计价表
工程名称：安装工程 |  |  |  | 标段：郑州市财政局增容项目供配电工程 |  |  | 第 6 页 共 6 页
序号 | 项目编码 | 项目名称 | 项目特征描述 |  | 计量 单位 | 工程量 |  | 金额（元）
[8 empty] | 综合单价 | 合价
26 | 030410008001 | 绝缘垫 | 1.名称:绝缘垫 2.材质:橡胶绝缘 3..其他:满足图纸及相关技术规范要求 |  | m2 | 3
顶管
27 | 040501012001 | 顶管 | 1.名称:定向钻顶管 2.管道材质及规格:电缆保护管，MPPφ180 3.内容:导杆刀片、钻秆回阔拖管等 电缆保护管，MPPφ180 4.其他：满足图纸及相关技术规范要求 |  | m | 520
穿管直埋
28 | 030409006001 | 电缆保护管 | 1.名称:电缆保护管铺设 2.材质规格:电缆保护管，MPPφ180 3.敷设方式:埋地铺设 4.其他：满足图纸及相关技术规范要求 |  | m | 231
本页小计
合 计

## 表E.2.3 材料暂估单价及调整表
材料暂估单价及调整表
工程名称：安装工程 |  |  |  |  | 标段：郑州市财政局增容项目供配电工程 | [5 empty] | 第 1 页 共 1 页
序号 | 材料名称 | 规格型号 | 计量单位 | 暂估 |  |  |  | 确认 |  |  |  | 调整金额（元） | 备注
|  |  |  | 数量 |  | 单价 （元） | 合价 （元） | 数量 | 单价 （元） | 合价 （元）
|  |  |  | A₁ |  | B₁ | C₁ | A₂ | B₂ | C₂ |  | D=C₂-C₁
本页小计 | [7 empty] | — | — |  |  |  | —
合 计 | [7 empty] | — | — |  |  |  | —
注：本表可由招标人填写“暂估单价”栏，并在备注栏说明拟用暂估价材料的清单项目，投标人应将上述材料暂估单价计入 工程量清单综合单价。

## 表E.3.1 措施项目清单计价表
措施项目清单计价表
工程名称：安装工程 |  |  | 标段：郑州市财政局增容项目供配电工程 |  | 第 1 页 共 1 页
序号 | 项目编码 | 项目名称 |  | 工作内容 |  | 价格（元） | 备注
1 | 031401009001 | 安全生产 |  | 施工现场安全施工所需的各项措施
2 | 03B001 | 环境保护费、文明施工费、临时设施费及扬尘污染防治增加费 |  | 施工现场为达到环保部门要求所需要的各项的措施、施工现场文明施工所需要的各项的措施、施工企业为进行建设工程施工所必须搭设的生活和生产用的临时建筑物构筑物和其他临时设施的措施、根据我省实际情况，施工现场扬尘污染防治标准提高所需增加的措施
3 | 031401020001 | 夜间施工增加 |  | 因夜间或在地下室等特殊部位施工时，所采用照明设备的安拆、维护、照明用电及施工人员夜班补助、夜间施工劳动效率降低等内容
4 | 031401013001 | 二次搬运 |  | 因施工场地条件及施工程序限制而发生的材料、构配件、半成品等一次运输不能到达堆放地点，必须进行二次或多次搬运所发生的内容
5 | 031401021001 | 冬雨季施工 |  | 在冬季或雨季施工，引起防寒、保温、防滑、防潮和排降雨雪等措施的增加，人工、施工机械效率降低等内容
本页小计 | [6 empty] | --
合 计 | [6 empty] | --
注：措施项目清单费用构成详见本标准表 E.3.2，大型机械进出场及安拆费用组成见本标准表 E.3.4。

## 表E.4.1 其他项目清单计价表
其他项目清单计价表
工程名称：安装工程 |  | 标段：郑州市财政局增容项目供配电工程 |  |  |  | 第 1 页 共 1 页
序号 | 项目名称 |  | 暂估（暂定）金额（元） | 结算（确定）金额（元） | 调整金额± （元） |  | 备注
1 | 暂列金额 |  | 100000 |  |  |  | 详见本标准表 E.4.2
2 | 专业工程暂估价 | [5 empty] | 详见本标准表 E.4.3
3 | 计日工 | [5 empty] | 详见本标准表 E.4.4
4 | 总承包服务费 | [5 empty] | 详见本标准表 E.4.5
5 | 合同中约定的其他项目
6 | 环境保护税 | [5 empty] | 按实计取
合 计 |  |  | 100000 |  |  |  | —

## 表E.4.2 暂列金额明细表
暂列金额明细表
工程名称：安装工程 |  |  |  | 标段：郑州市财政局增容项目供配电工程 |  |  | 第 1 页 共 1 页
序号 | 项目名称 | 计算基础 | 费率（%） |  | 暂定金额 （元） | 确定金额（元） |  | 调整金额± (元) | 备注
1 | 合同价格调整暂列金额
2 | 未确定工程暂列金额 |  |  |  | 100000
2.1 |  |  |  |  | 100000
3 | 未确定服务暂列金额
3.1
4 | 未确定其他暂列金额
4.1
本页小计 |  | - | - |  | 100000
合 计 |  | - | - |  | 100000
注：1 本表由招标人填写“暂定金额”总额，采用费率计价方式计算暂定金额的，应分别填写“计算基础”“费率”，并计算 填写“暂定金额”；采用总价计价方式计算暂定金额的，可直接填写“暂定金额”； 2 投标人应将上述暂定金额填写并计入投标总价； 3 结算时应按合同约定计算并填写“确定金额”。

## 表E.4.3 专业工程暂估价明细表
专业工程暂估价明细表
工程名称：安装工程 |  |  |  | 标段：郑州市财政局增容项目供配电工程 |  |  |  | 第 1 页 共 1 页
序号 | 专业工程名称 | 暂估金额（元） |  |  |  | 确认金额（元） |  |  |  | 调整金额±（元） | 备注
|  | 不含税价格 | 增值税 |  | 含税价格 | 不含税价格 | 增值税 |  | 含税价格
|  | A₁ | B₁ |  | C₁ | A₂ | B₂ |  | C₂ | D=C₂-C₁
本页小计 | [10 empty] | --
合计 | [10 empty] | --
注：本表“暂估金额”由招标人填写，投标人应将“暂估金额”填写并计入投标总价。结算时应按合同约定的价格填写 “确认金额”。

## 表E.4.4 计日工表
计日工表
工程名称：安装工程 |  |  |  | 标段：郑州市财政局增容项目供配电工程 |  |  |  | 第 1 页 共 1 页
编号 | 计日工名称 | 单位 | 暂定数量 |  | 实际数量 | 综合单价(元) | 合价（元） |  |  | 调整金额± (元)
[7 empty] | 暂定 |  | 实际
[7 empty] | A₁ |  | A₂ | B=A₂-A₁
一 | 人工
1
人工小计
二 | 材料
1
材料小计
三 | 施工机械
1
施工机械小计
总计
注：1 本表计日工名称、暂定数量应由招标人填写。编制最高投标限价时，单价应由招标人按有关计价规定确定；编制投标报 价时，单价应由投标人自主报价，并按暂定数量计算合价计入投标总价中。 2 工程结算时，应按发承包双方确认的实际数量计算合价。发承包双方确认的实际数量详见本标准表E.8.2。

## 表E.4.5 总承包服务费计价表
总承包服务费计价表
工程名称：安装工程 |  |  |  | 标段：郑州市财政局增容项目供配电工程 |  |  |  |  | 第 1 页 共 1 页
序号 | 项目名称 | 计算基础 | 费率 （%） |  | 金额 （元） | 确认 计算基础 | 结算金额 （元） | 调整金额± （元） |  | 备注
|  | A₁ | B |  | C₁ | A₂ | C₂ | D=C₂-C₁
1 | 发包人提供材料 | [8 empty] | 详见本标准表G.1.1
2 | 专业分包工程 | [8 empty] | 详见本标准表E.4.3
3 | 直接发包的专业工程 | [8 empty] | 详见本标准表E.4.6
本页小计
合 计 |  | — | — |  |  | — |  |  |  | —
注：1 本表项目名称、服务内容应由招标人填写； 2 编制最高投标限价及投标报价时，采用费率计价方式计算总承包服务费的，应分别填写“计算基础 A₁” “费率B”， 并计算填写“金额C₁”，C₁=A₁×B; 采用总价计价方式计算总承包服务费的，可直接填写“金额C₁”； 3 编制结算时，采用费率计价方式计算总承包服务费的，应填写“确认计算基础A₂”， 并计算填写“结算金额C₂”， C₂=A₂×B；采用总价计价方式计算总承包服务费的，可直接填写“结算金额C₂”。

## 表E.4.6 直接发包的专业工程明细表
直接发包的专业工程明细表
工程名称：安装工程 |  | 标段：郑州市财政局增容项目供配电工程 | 第 1 页 共 1 页
序号 | 直接发包的专业工程名称 |  |  | 备注
1 | 直接发包的专业工程
1.1
注：本表应由招标人填写，用于计算直接发包的专业工程总承包服务费。

## 表E.5.1 增值税计价表
增值税计价表
工程名称：安装工程 |  |  | 标段：郑州市财政局增容项目供配电工程 |  | 第 1 页 共 1 页
序号 | 项目名称 | 计算基础说明 |  | 计算基础 |  | 税率(%) | 金额(元)
1 | 增值税 | 分部分项工程+措施项目+其他项目-专业工程暂估价
合 计