## 封-1 招标工程量清单封面
|  | 郑州市八十三中学运动场改造建设项目土建 |  | 工程
招 标 工 程 量 清 单
招 标 人：
(单位盖章)
造价咨询人：
(单位盖章)
年 月 日
封-1
河南省建设工程造价计价软件测评合格编号：2020-RJ002；2019-RJ004；2017-RJ004

## 扉-1 工程量清单扉页
| 郑州市八十三中学运动场改造建设项目土建 |  |  |  | 工程
招 标 工 程 量 清 单
招 标 人： |  |  | 造价咨询人：
|  | （单位盖章） |  | (单位资质专用章)
法定代表人 或其授权人： |  |  | 法定代表人 或其授权人：
|  | (签字或盖章) |  | (签字或盖章)
编 制 人： |  |  | 复 核 人：
|  | (造价人员签字盖专用章) |  | (造价工程师签字盖专用章)
编 制 时 间： |  | 年 月 日 | 复 核 时 间： | 年 月 日
扉-1

## 表-08 分部分项工程和单价措施项目清单与计价表
分部分项工程和单价措施项目清单与计价表
工程名称：郑州市八十三中学运动场改造建设项目土建 |  |  |  | 标段：郑州市八十三中学运动场改造建设项目 |  |  |  |  | 第 1 页 共 3 页
序号 | 项目编码 | 项目名称 | 项目特征描述 |  | 计量单位 | 工程量 | 金 额(元)
[7 empty] | 综合单价 | 合 价 |  | 其中
暂估价
排水沟
1 | 040501017001 | 混凝土方沟 | 1.排水沟 2.20厚1：2水泥砂浆（掺5%防水剂） 3.100厚C20混凝土 4.100厚C15混凝土垫层 5.每隔15米设置伸缩缝，缝宽20mm，防水油膏嵌缝 6.其他说明:详见图纸相关设计和规范要求 |  | m | 150
分部小计
塑胶地面
1 | 040203008002 | 塑胶地面 | 1.13mm厚聚氨酯红色环保塑胶面层 2.50厚细粒沥青混凝土层（粒径不大于10） 3.150厚中粒沥青混凝土（粒径不大于20） 4.原面层清除，原混凝土地面拉毛 5.其他说明:详见图纸相关设计和规范要求 |  | m2 | 2492.89
2 | 040203008001 | 塑胶地面 | 1.13mm厚聚氨酯绿色环保塑胶面层 2.50厚细粒沥青混凝土层（粒径不大于10） 3.150厚中粒沥青混凝土（粒径不大于20） 4.原面层清除，原混凝土地面拉毛 5.其他说明:详见图纸相关设计和规范要求 |  | m2 | 2906.85
分部小计
人造草坪
本页小计
注：为计取规费等的使用，可在表中增设其中：“定额人工费”。
表—08
分部分项工程和单价措施项目清单与计价表
工程名称：郑州市八十三中学运动场改造建设项目土建 |  |  |  | 标段：郑州市八十三中学运动场改造建设项目 |  |  |  |  | 第 2 页 共 3 页
序号 | 项目编码 | 项目名称 | 项目特征描述 |  | 计量单位 | 工程量 | 金 额(元)
[7 empty] | 综合单价 | 合 价 |  | 其中
暂估价
1 | 040203009004 | 人造草坪面层 | 1.人造草坪面层 2.50mm中高档人造草坪面层（填石英砂、环保橡胶颗粒等,填充高度30mm） 3.200厚C20混凝土分仓跳格浇筑，表面拍浆抹平（分仓缝宽20，填嵌缝膏，中距4m） 4.原面层清除，原混凝土地面拉毛 5.其他说明:详见图纸相关设计和规范要求 |  | m2 | 2366.74
分部小计
其他项目
1 | 040204004001 | 安砌侧(平、缘）石 | 1.尺寸：495*350*100mm 2.材质：预制混凝土 3.部位：人造草坪地面与塑胶地面交接处 4.1:3水泥砂浆 5.其他说明:详见图纸相关设计和规范要求 |  | m | 88.12
2 | 040204004002 | 安砌侧(平、缘）石 | 1.尺寸：495*350*100mm 2.材质：预制混凝土 3.部位：原有篮球场与塑胶地面交接处 4.1:3水泥砂浆 5.其他说明:详见图纸相关设计和规范要求 |  | m | 63.18
3 | 040205006001 | 标线 | 1.足球场定位点 2.50mm宽白色涂料 3.白色防水型油漆2遍 4.其他说明:详见图纸相关设计和规范要求 |  | m2 | 0.93
4 | 040205006002 | 标线 | 1.场地边线 2.50mm宽白色涂料 3.白色防水型油漆2遍 4.其他说明:详见图纸相关设计和规范要求 |  | m2 | 124.48
本页小计
注：为计取规费等的使用，可在表中增设其中：“定额人工费”。
表—08
分部分项工程和单价措施项目清单与计价表
工程名称：郑州市八十三中学运动场改造建设项目土建 |  |  |  | 标段：郑州市八十三中学运动场改造建设项目 |  |  |  |  | 第 3 页 共 3 页
序号 | 项目编码 | 项目名称 | 项目特征描述 |  | 计量单位 | 工程量 | 金 额(元)
[7 empty] | 综合单价 | 合 价 |  | 其中
暂估价
5 | 040205006003 | 标线 | 1.足球场地边线 2.100mm宽白色涂料 3.白色防水型油漆2遍 4.其他说明:详见图纸相关设计和规范要求 |  | m2 | 44.09
分部小计
拆除工程
1 | 04B003 | 拆除原有面层 | 1.拆除原有面层 2.运距：10km 3.其他说明:详见图纸相关设计和规范要求 |  | m2 | 8361.56
分部小计
运动器材
1 | 04B001 | 排球球网 | 1.成品排球球网 2.其他说明:详见图纸相关设计和规范要求 |  | 套 | 1
2 | 04B002 | 羽毛球球网 | 1.成品羽毛球球网 2.其他说明:详见图纸相关设计和规范要求 |  | 套 | 2
3 | 04B004 | 足球门 | 1.成品足球门 2.其他说明:详见图纸相关设计和规范要求 |  | 套 | 2
分部小计
措施项目
1 | 041106001001 | 大型机械设备进出场及安拆 |  |  | 台·次 | 1
本页小计
合 计
注：为计取规费等的使用，可在表中增设其中：“定额人工费”。
表—08

## 表-11 总价措施项目清单与计价汇总表
总价措施项目清单与计价表
工程名称：郑州市八十三中学运动场改造建设项目土建 |  |  |  | 标段：郑州市八十三中学运动场改造建设项目 |  |  |  |  | 第 1 页 共 1 页
序号 | 项目编码 | 项目名称 | 计 算 基 础 |  | 费率 (%) | 金 额(元) | 调整费 率(%) | 调整后 金额(元) |  | 备 注
1 | 041109001001 | 安全文明施工费 | 分部分项安全文明施工费+单价措施安全文明施工费
2 | 01 | 其他措施费（费率类）
2.1 | 041109002001 | 夜间施工增加费 | 分部分项其他措施费+单价措施其他措施费
2.2 | 041109003001 | 二次搬运费 | 分部分项其他措施费+单价措施其他措施费
2.3 | 041109004001 | 冬雨季施工增加费 | 分部分项其他措施费+单价措施其他措施费
3 | 02 | 其他（费率类）
合 计
编制人（造价人员）： |  |  |  | 复核人（造价工程师）：
注：1.“计算基础”中安全文明施工费可为“定额基价”、“定额人工费”或“定额人工费+定额机械费”，其他项目可为“定额人工费”或“定额人工费+定额机械费”。 2.按施工方案计算的措施费，若无“计算基础”和“费率”的数值，也可只填“金额”数值，但应在备注栏说明施工方案出处或计算方法。
表-11

## 表-12 其他项目清单与计价汇总表
其他项目清单与计价汇总表
工程名称：郑州市八十三中学运动场改造建设项目土建 |  |  | 标段：郑州市八十三中学运动场改造建设项目 |  | 第 1 页 共 1 页
序号 | 项 目 名 称 | 金 额(元) |  | 结算金额(元) |  | 备 注
1 | 暂列金额 |  |  |  |  | 明细详见表-12-1
2 | 暂估价
2.1 | 材料（工程设备）暂估价 | — |  |  |  | 明细详见表-12-2
2.2 | 专业工程暂估价 |  |  |  |  | 明细详见表-12-3
3 | 计日工 |  |  |  |  | 明细详见表-12-4
4 | 总承包服务费 |  |  |  |  | 明细详见表-12-5
合 计 | [5 empty] | —
注：材料（工程设备）暂估单价进入清单项目综合单价，此处不汇总。
表—12

## 表-12-1 暂列金额明细表
暂列金额明细表
工程名称：郑州市八十三中学运动场改造建设项目土建 |  | 标段：郑州市八十三中学运动场改造建设项目 |  |  |  | 第 1 页 共 1 页
序号 | 项 目 名 称 |  | 计量单位 | 暂定金额(元) | 备 注
合 计 |  |  |  |  | —
注：此表由招标人填写，如不能详列，也可只列暂定金额总额，投标人应将上述暂列金额计入投标总价中。
表—12—1

## 表-12-2 材料(工程设备)暂估价及调整表
材料（工程设备）暂估单价及调整表
工程名称：郑州市八十三中学运动场改造建设项目土建 | [5 empty] | 标段：郑州市八十三中学运动场改造建设项目 |  |  |  | 第 1 页 共 1 页
序 号 | 材料(工程设备) 名称、规格、型号 | 计量 单位 | 数 量 |  | 暂 估(元) |  |  | 确 认(元) |  |  | 差 额±(元) |  | 备 注
|  |  | 暂 估 | 确 认 | 单 价 |  | 合 价 | 单 价 | 合 价 |  | 单 价 | 合 价
合 计
注：此表由招标人填写“暂估单价”，并在备注栏说明暂估价的材料、工程设备拟用在那些清单项目上，投标人应将上述材料、工程设备暂估单价计入工程量清单综合单价报价中。
表—12—2

## 表-12-3 专业工程暂估价及结算价表
专业工程暂估价及结算价表
工程名称：郑州市八十三中学运动场改造建设项目土建 |  |  |  | 标段：郑州市八十三中学运动场改造建设项目 |  |  | 第 1 页 共 1 页
序号 | 工 程 名 称 | 工 程 内 容 | 暂估金额 （元） |  | 结算金额 (元) | 差额±(元) |  | 备 注
合 计 |  |  | 0.00 |  |  |  |  | —
注：此表“暂估金额”由招标人填写，投标人应将“暂估金额”计入投标总价中。结算时按合同约定结算金额填写。
表—12—3

## 表-12-4 计日工表
计 日 工 表
工程名称：郑州市八十三中学运动场改造建设项目土建 |  |  |  | 标段：郑州市八十三中学运动场改造建设项目 |  |  | 第 1 页 共 1 页
编号 | 项 目 名 称 | 单位 | 暂定数量 |  | 实际数量 | 综合单价 (元) |  | 合 价(元)
[8 empty] | 暂 定 | 实 际
一 | 人工
1
人工小计
二 | 材料
1
材料小计
三 | 施工机械
1
施工机械小计
四、企业管理费和利润
总 计
注：此表项目名称、暂定数量由招标人填写，编制招标控制价时，单价由招标人按有关计价规定确定；投标时，单价由投标人自主报价，按暂定数量计算合价计入投标总价中。结算时，按发承包双方确认的实际数量计算合价。
表—12—4

## 表-12-5 总承包服务费计价表
总承包服务费计价表
工程名称：郑州市八十三中学运动场改造建设项目土建 |  |  | 标段：郑州市八十三中学运动场改造建设项目 |  |  | 第 1 页 共 1 页
序号 | 项 目 名 称 | 项目价值（元） |  | 服务内容 | 计算基础 |  | 费率(%) | 金 额(元)
| 合 计 | - |  | - |  |  | -
注：此表项目名称、服务内容由招标人填写，编制招标控制价时，费率及金额由招标人按有关计价规定确定；投标时，费率及金额由投标人自主报价，计入投标总价中。
表—12—5

## 表-13 规费、税金项目计价表
规费、税金项目计价表
工程名称：郑州市八十三中学运动场改造建设项目土建 |  |  | 标段：郑州市八十三中学运动场改造建设项目 |  |  | 第 1 页 共 1 页
序号 | 项 目 名 称 | 计 算 基 础 |  | 计算基数 | 计算费率 (%) |  | 金 额(元)
1 | 规费 | 定额规费+工程排污费+其他
1.1 | 定额规费 | 分部分项规费+单价措施规费
1.2 | 工程排污费
1.3 | 其他
2 | 增值税 | 不含税工程造价合计
合 计
编制人（造价人员）： |  |  | 复核人（造价工程师）：
表—13

## 表-14 主要材料价格表
主要材料价格表
工程名称： |  | 郑州市八十三中学运动场改造建设项目土建 | [5 empty] | 第 1 页 共 1 页
序号 | 材料编码 |  | 材料名称 | 规格.型号等特殊要求 | 单位 | 数 量 | 单 价 |  | 合 价
1 | 01010113 |  | 钢筋 | HPB300φ8 | kg | 1224
2 | 01010115 |  | 钢筋 | HPB300φ10 | kg | 1530
3 | 04030143 |  | 砂子 | 中粗砂 | m3 | 752.6158
4 | 04030161 |  | 石英砂 | 综合 | m3 | 79.8065
5 | 04090109 |  | 滑石粉 |  | kg | 89634.901037
6 | 07190101@1 |  | 人造草坪 | 20mm中高档 | m2 | 2603.414
7 | 13310146 |  | 石油沥青 | 10# | kg | 56173.49522
8 | 13310151 |  | 石油沥青 | 30# | kg | 152977.33407
9 | 14030101 |  | 柴油 |  | t | 1.0799
10 | 14350279 |  | 溶剂 |  | kg | 356.3828
11 | 14410251 |  | 氯丁橡胶胶粘剂 |  | kg | 1065.033
12 | BC9008 |  | 预聚体(甲组分) |  | kg | 12279.00876
13 | BC9009 |  | 色浆(乙组分) |  | kg | 49170.03244
14 | BC9010 |  | 催化剂 |  | kg | 453.5782
15 | BC9011 |  | 红胶粒 |  | kg | 14309.311
16 | BC9012 |  | 黑胶粒 |  | kg | 20551.41044
17 | C00869 |  | 碎石 | 10~20mm | m3 | 474.4752
18 | C00870 |  | 碎石 | 5~10mm | m3 | 114.5285
19 | 80210555 |  | 预拌混凝土 | C15 | m3 | 12.726
20 | 80210557 |  | 预拌混凝土 | C20 | m3 | 500.8065

## 表-16 总价项目进度款支付分解表
总价项目进度款支付分解表
工程名称：郑州市八十三中学运动场改造建设项目土建 |  |  | 标段：郑州市八十三中学运动场改造建设项目 |  |  |  |  | 单位：元
序号 | 项目名称 | 总价金额 |  | 首次 支付 | 二次 支付 | 三次 支付 | 四次 支付 |  | 五次 支付
1 | 安全文明施工费
2 | 其他措施费（费率类）
2.1 | 夜间施工增加费
2.2 | 二次搬运费
2.3 | 冬雨季施工增加费
3 | 其他（费率类）
合 计
编制人（造价人员）： |  |  | 复核人（造价工程师）：
注：1 本表应由承包人在投标报价时根据发包人在招标文件明确的进度款支付周期与报价填写，签订合同时，发承包双方可就支付分解协商调整后作为合同附件。 2 单价合同使用本表，“支付”栏时间应与单价项目进度款支付周期相同。 3 总价合同使用本表，“支付”栏时间应与约定的工程计量周期相同。
表—16

## 表-23 单位工程主材表
单位工程主材表
工程名称： |  | 郑州市八十三中学运动场改造建设项目土建 | [5 empty] | 第 1 页 共 1 页
序号 | 名称及规格 |  | 单位 | 数量 | 市场价 | 市场价合计 | 厂家 |  | 产地
1 | 防水型油漆 |  | kg | 75.2071
合计