## 扉-1 工程量清单扉页
| 碑亭2座 |  |  |  | 工程
招 标 工 程 量 清 单
招 标 人： |  |  | 造价咨询人：
|  | （单位盖章） |  | (单位资质专用章)
法定代表人 或其授权人： |  |  | 法定代表人 或其授权人：
|  | (签字或盖章) |  | (签字或盖章)
编 制 人： |  |  | 复 核 人：
|  | (造价人员签字盖专用章) |  | (造价工程师签字盖专用章)
编 制 时 间： |  | 年 月 日 | 复 核 时 间： | 年 月 日
扉-1

## 表-08 分部分项工程和单价措施项目清单与计价表
分部分项工程和单价措施项目清单与计价表
工程名称：碑亭2座 |  |  |  | 标段：郑州灵显王庙赞碑保护工程 |  |  |  |  | 第 1 页 共 7 页
序号 | 项目编码 | 项目名称 | 项目特征描述 |  | 计量单位 | 工程量 | 金 额(元)
[7 empty] | 综合单价 | 合 价 |  | 其中
暂估价
《显灵王庙之赞》碑保护亭
1 | 010101001001 | 平整场地 | 1.土壤类别:一、二类土 2.弃土运距:自行考虑 |  | m2 | 64
2 | 010101003001 | 挖沟槽土方 | 1.土壤类别:三类土 2.挖土深度:0.62米 3.弃土运距:自行考虑 |  | m3 | 6.2
3 | 040303001001 | 混凝土垫层 | 1.混凝土强度等级:C20 |  | m3 | 0.6
4 | 010403001001 | 石基础 | 1.石料种类、规格:毛石 2.基础类型:条形、独立 3.砂浆强度等级:水泥砂浆M7.5 |  | m3 | 1.68
5 | 010103001001 | 回填方 | 1.密实度要求:夯填 2.填方材料品种:素土 |  | m3 | 5.93
6 | 010401001001 | 砖基础 | 1.砖品种、规格、强度等级:标准砖 2.基础类型:条形 3.砂浆强度等级:水泥砂浆M7.5 |  | m3 | 0.62
7 | 010401003001 | 实心砖墙 | 1.砖品种、规格、强度等级:小停泥砖 2.墙体类型:外墙 |  | m3 | 0.75
8 | 020201001001 | 阶条石 | 1.石料种类、构件规格:方整青石 |  | m3 | 0.31
9 | 010404001001 | 垫层 | 1.垫层材料种类、配合比、厚度:3:7灰土 |  | m3 | 1.06
10 | 011102001001 | 石材楼地面 | 1.面层材料品种、规格、颜色:250x250x80块石 2.地面及散水 |  | m2 | 8.72
11 | 010403008001 | 石台阶 | 石台阶 |  | m3 | 0.12
12 | 020206001001 | 柱顶石 | 1.石料种类、构件规格:青石 |  | 只 | 4
本页小计
注：为计取规费等的使用，可在表中增设其中：“定额人工费”。
表—08
分部分项工程和单价措施项目清单与计价表
工程名称：碑亭2座 |  |  |  | 标段：郑州灵显王庙赞碑保护工程 |  |  |  |  | 第 2 页 共 7 页
序号 | 项目编码 | 项目名称 | 项目特征描述 |  | 计量单位 | 工程量 | 金 额(元)
[7 empty] | 综合单价 | 合 价 |  | 其中
暂估价
13 | 020501001002 | 圆柱 | 1.构件名称、类别:木柱 2.木材品种：松木 |  | m3 | 0.4
14 | 020503004001 | 额枋 | 1.额枋制作安装 2.木材品种：松木 |  | m3 | 0.23
15 | 020508009001 | 角云、捧(抱）梁云 | 1.木材品种:松木 |  | 块 | 4
16 | 010503002001 | 矩形梁 | 1.抹角梁制作安装 2.木材品种：松木 |  | m3 | 0.24
17 | 020506001001 | 老角梁 | 1.老角梁制作安装 2.木材品种：松木 |  | m3 | 0.15
18 | 020506002001 | 仔角梁 | 1.仔角梁制作安装 2.木材品种：松木 |  | m3 | 0.12
19 | 020303015001 | 套兽 | 仔角梁套兽 |  | 个 | 4
20 | 020506001002 | 老角梁、由戗 | 1.由戗制作安装 2.木材品种：松木 |  | m3 | 0.1
21 | 02B001 | 角梁拉结 | 1.按设计图纸用螺栓和扁铁将角梁与檩条拉结 |  | 处 | 4
22 | 020503001001 | 圆桁（檩） | 1.构件名称、类别:檩制作安装 2.木材品种:松木 |  | m3 | 0.29
23 | 020501005001 | 雷公柱(灯心木） | 1.构件名称、类别:雷公柱制作安装 2.木材品种:松木 |  | m3 | 0.03
24 | 020110030001 | 雀替 | 1.构件的规格尺寸:700x260 |  | 个 | 8
25 | 020505002001 | 矩形椽 | 1.构件截面尺寸:80x80 |  | m | 48
26 | 020505007001 | 矩形飞椽 | 1.构件截面尺寸:60x60 2.木材品种:硬杂木 |  | 根 | 32
27 | 020505010001 | 翼角椽 | 1.构件截面尺寸:70*80 2.木材品种:松木 |  | m | 72
28 | 020505008001 | 翘飞椽 | 1.构件截面尺寸:直径11cm 2.木材品种:松木 |  | 攒 | 8
29 | 020508017001 | 小连檐 | 1.构件名称：小连檐制作安装 2.木材品种：松木 |  | m | 12.4
本页小计
注：为计取规费等的使用，可在表中增设其中：“定额人工费”。
表—08
分部分项工程和单价措施项目清单与计价表
工程名称：碑亭2座 |  |  |  | 标段：郑州灵显王庙赞碑保护工程 |  |  |  |  | 第 3 页 共 7 页
序号 | 项目编码 | 项目名称 | 项目特征描述 |  | 计量单位 | 工程量 | 金 额(元)
[7 empty] | 综合单价 | 合 价 |  | 其中
暂估价
30 | 020508020001 | 闸挡板 | 1.构件名称：闸挡板制作安装 2.木材品种：松木 |  | m | 12.4
31 | 020508016001 | 大连檐(里口木） | 1.构件名称：大连檐制作安装 2.木材品种：松木 |  | m | 14.4
32 | 020508018001 | 瓦口板 | 1.构件名称：瓦口制作安装 2.木材品种：松木 |  | m | 14.4
33 | 020508025001 | 清水望板 | 1.构件名称：望板制作安装 2.木材品种：松木 |  | m2 | 25.56
34 | 020603001001 | 苫背 | 10厚护板灰-50厚泥背-20厚青灰背 |  | m2 | 14.04
35 | 020602001001 | 筒瓦屋面 | 3#灰色筒板瓦 |  | m2 | 14.04
36 | 020602009001 | 檐头（口）附件 | 3#灰色筒板瓦檐头附件 |  | m | 14.4
37 | 020602014001 | 中堆、宝顶、天王座 | 宝顶 |  | 座 | 1
38 | 020602004001 | 垂脊 | 垂脊 |  | m | 9.24
39 | 021001004001 | 木构架安装起重脚手架 | 1.檐口高度:3米 |  | m2 | 12.96
40 | 020202003001 | 栏杆 | 防护围栏 |  | m2 | 9.12
41 | 020903002001 | 下架构件油漆 | 1.地仗（腻子）做法:单批灰 2.油漆品种、刷漆遍数:暗红色防火油漆 |  | m2 | 7.24
42 | 020903001001 | 上架构件油漆 | 1.地仗（腻子）做法:单批灰 2.油漆品种、刷漆遍数:暗红色防火油漆 |  | m2 | 18
43 | 020902003001 | 椽子、望板油漆 | 1.地仗（腻子）做法:三道灰 2.油漆品种、刷漆遍数:暗红色防火油漆 |  | m2 | 28
44 | 020904003001 | 雀替(包括翘拱、云墩）、雀替隔架斗拱及花芽子油漆 | 1.地仗（腻子）做法:三道灰 2.油漆品种、刷漆遍数:暗红色防火油漆 |  | m2 | 1.46
本页小计
注：为计取规费等的使用，可在表中增设其中：“定额人工费”。
表—08
分部分项工程和单价措施项目清单与计价表
工程名称：碑亭2座 |  |  |  | 标段：郑州灵显王庙赞碑保护工程 |  |  |  |  | 第 4 页 共 7 页
序号 | 项目编码 | 项目名称 | 项目特征描述 |  | 计量单位 | 工程量 | 金 额(元)
[7 empty] | 综合单价 | 合 价 |  | 其中
暂估价
45 | 021001005001 | 苫背铺瓦用外脚手架 | 1.施工脚手架 |  | m2 | 49.68
46 | 021001009001 | 屋面脚手架 | 屋面脚手架 |  | m2 | 14
47 | 021001007001 | 内檐装饰用满堂脚手架 | 室内用脚手架 |  | m2 | 12.96
分部小计
《郑州重修唐忠臣李卫公庙记》碑保护亭
1 | 010101001002 | 平整场地 | 1.土壤类别:一、二类土 2.弃土运距:自行考虑 |  | m2 | 64
2 | 010101003002 | 挖沟槽土方 | 1.土壤类别:三类土 2.挖土深度:0.62米 3.弃土运距:自行考虑 |  | m3 | 6.2
3 | 040303001002 | 混凝土垫层 | 1.混凝土强度等级:C20 |  | m3 | 0.6
4 | 010403001002 | 石基础 | 1.石料种类、规格:毛石 2.基础类型:条形、独立 3.砂浆强度等级:水泥砂浆M7.5 |  | m3 | 1.68
5 | 010103001002 | 回填方 | 1.密实度要求:夯填 2.填方材料品种:素土 |  | m3 | 5.93
6 | 010401001002 | 砖基础 | 1.砖品种、规格、强度等级:标准砖 2.基础类型:条形 3.砂浆强度等级:水泥砂浆M7.5 |  | m3 | 0.62
7 | 010401003002 | 实心砖墙 | 1.砖品种、规格、强度等级:小停泥砖 2.墙体类型:外墙 |  | m3 | 0.75
8 | 020201001002 | 阶条石 | 1.石料种类、构件规格:方整青石 |  | m3 | 0.31
9 | 010404001002 | 垫层 | 1.垫层材料种类、配合比、厚度:3:7灰土 |  | m3 | 1.06
本页小计
注：为计取规费等的使用，可在表中增设其中：“定额人工费”。
表—08
分部分项工程和单价措施项目清单与计价表
工程名称：碑亭2座 |  |  |  | 标段：郑州灵显王庙赞碑保护工程 |  |  |  |  | 第 5 页 共 7 页
序号 | 项目编码 | 项目名称 | 项目特征描述 |  | 计量单位 | 工程量 | 金 额(元)
[7 empty] | 综合单价 | 合 价 |  | 其中
暂估价
10 | 011102001002 | 石材楼地面 | 1.面层材料品种、规格、颜色:250x250x80块石 2.地面及散水 |  | m2 | 8.72
11 | 010403008002 | 石台阶 | 石台阶 |  | m3 | 0.12
12 | 020206001002 | 柱顶石 | 1.石料种类、构件规格:青石 |  | 只 | 4
13 | 020501001003 | 圆柱 | 1.构件名称、类别:木柱 2.木材品种：松木 |  | m3 | 0.4
14 | 020503004002 | 额枋 | 1.额枋制作安装 2.木材品种：松木 |  | m3 | 0.23
15 | 020508009002 | 角云、捧(抱）梁云 | 1.木材品种:松木 |  | 块 | 4
16 | 010503002002 | 矩形梁 | 1.抹角梁制作安装 2.木材品种：松木 |  | m3 | 0.24
17 | 020506001003 | 老角梁 | 1.老角梁制作安装 2.木材品种：松木 |  | m3 | 0.15
18 | 020506002002 | 仔角梁 | 1.仔角梁制作安装 2.木材品种：松木 |  | m3 | 0.12
19 | 020303015002 | 套兽 | 仔角梁套兽 |  | 个 | 4
20 | 020506001004 | 老角梁、由戗 | 1.由戗制作安装 2.木材品种：松木 |  | m3 | 0.1
21 | 02B002 | 角梁拉结 | 1.按设计图纸用螺栓和扁铁将角梁与檩条拉结 |  | 处 | 4
22 | 020503001002 | 圆桁（檩） | 1.构件名称、类别:檩制作安装 2.木材品种:松木 |  | m3 | 0.29
23 | 020501005002 | 雷公柱(灯心木） | 1.构件名称、类别:雷公柱制作安装 2.木材品种:松木 |  | m3 | 0.03
24 | 020110030002 | 雀替 | 1.构件的规格尺寸:700x260 |  | 个 | 8
25 | 020505002002 | 矩形椽 | 1.构件截面尺寸:80x80 |  | m | 48
26 | 020505007002 | 矩形飞椽 | 1.构件截面尺寸:60x60 2.木材品种:硬杂木 |  | 根 | 32
本页小计
注：为计取规费等的使用，可在表中增设其中：“定额人工费”。
表—08
分部分项工程和单价措施项目清单与计价表
工程名称：碑亭2座 |  |  |  | 标段：郑州灵显王庙赞碑保护工程 |  |  |  |  | 第 6 页 共 7 页
序号 | 项目编码 | 项目名称 | 项目特征描述 |  | 计量单位 | 工程量 | 金 额(元)
[7 empty] | 综合单价 | 合 价 |  | 其中
暂估价
27 | 020505010002 | 翼角椽 | 1.构件截面尺寸:70*80 2.木材品种:松木 |  | m | 72
28 | 020505008002 | 翘飞椽 | 1.构件截面尺寸:直径11cm 2.木材品种:松木 |  | 攒 | 8
29 | 020508017002 | 小连檐 | 1.构件名称：小连檐制作安装 2.木材品种：松木 |  | m | 12.4
30 | 020508020002 | 闸挡板 | 1.构件名称：闸挡板制作安装 2.木材品种：松木 |  | m | 12.4
31 | 020508016002 | 大连檐(里口木） | 1.构件名称：大连檐制作安装 2.木材品种：松木 |  | m | 14.4
32 | 020508018002 | 瓦口板 | 1.构件名称：瓦口制作安装 2.木材品种：松木 |  | m | 14.4
33 | 020508025002 | 清水望板 | 1.构件名称：望板制作安装 2.木材品种：松木 |  | m2 | 25.56
34 | 020603001002 | 苫背 | 10厚护板灰-50厚泥背-20厚青灰背 |  | m2 | 14.04
35 | 020602001002 | 筒瓦屋面 | 3#灰色筒板瓦 |  | m2 | 14.04
36 | 020602009002 | 檐头（口）附件 | 3#灰色筒板瓦檐头附件 |  | m | 14.4
37 | 020602014002 | 中堆、宝顶、天王座 | 宝顶 |  | 座 | 1
38 | 020602004002 | 垂脊 | 垂脊 |  | m | 9.24
39 | 021001004002 | 木构架安装起重脚手架 | 1.檐口高度:3米 |  | m2 | 12.96
40 | 020202003002 | 栏杆 | 防护围栏 |  | m2 | 9.12
41 | 020903002002 | 下架构件油漆 | 1.地仗（腻子）做法:单批灰 2.油漆品种、刷漆遍数:暗红色防火油漆 |  | m2 | 7.24
42 | 020903001002 | 上架构件油漆 | 1.地仗（腻子）做法:单批灰 2.油漆品种、刷漆遍数:暗红色防火油漆 |  | m2 | 18
本页小计
注：为计取规费等的使用，可在表中增设其中：“定额人工费”。
表—08
分部分项工程和单价措施项目清单与计价表
工程名称：碑亭2座 |  |  |  | 标段：郑州灵显王庙赞碑保护工程 |  |  |  |  | 第 7 页 共 7 页
序号 | 项目编码 | 项目名称 | 项目特征描述 |  | 计量单位 | 工程量 | 金 额(元)
[7 empty] | 综合单价 | 合 价 |  | 其中
暂估价
43 | 020902003002 | 椽子、望板油漆 | 1.地仗（腻子）做法:三道灰 2.油漆品种、刷漆遍数:暗红色防火油漆 |  | m2 | 28
44 | 020904003002 | 雀替(包括翘拱、云墩）、雀替隔架斗拱及花芽子油漆 | 1.地仗（腻子）做法:三道灰 2.油漆品种、刷漆遍数:暗红色防火油漆 |  | m2 | 1.46
45 | 021001005002 | 苫背铺瓦用外脚手架 | 1.施工脚手架 |  | m2 | 49.68
46 | 021001009002 | 屋面脚手架 | 屋面脚手架 |  | m2 | 14
47 | 021001007002 | 内檐装饰用满堂脚手架 | 室内用脚手架 |  | m2 | 12.96
分部小计
措施项目
本页小计
合 计
注：为计取规费等的使用，可在表中增设其中：“定额人工费”。
表—08

## 表-11 总价措施项目清单与计价汇总表
总价措施项目清单与计价表
工程名称：碑亭2座 |  |  |  | 标段：郑州灵显王庙赞碑保护工程 |  |  |  |  | 第 1 页 共 1 页
序号 | 项目编码 | 项目名称 | 计 算 基 础 |  | 费率 (%) | 金 额(元) | 调整费 率(%) | 调整后 金额(元) |  | 备 注
1 | 021007001001 | 安全文明施工费 | [7 empty] | 不可竞争费，安全生产费、文明施工措施费费率值根据“豫建设标【2014】57号文”取定，扬尘污染防治费费率值根据“豫建设标【2016】47号文”取定。
1.1 | 1.1 | 安全生产费 | (综合工日合计+技术措施项目综合工日合计)*34*1.66*(1-10.08%)
1.2 | 1.2 | 文明施工措施费 | (综合工日合计+技术措施项目综合工日合计)*34*1.66*(1-10.08%)
1.3 | 1.3 | 扬尘污染防治费 | (综合工日合计+技术措施项目综合工日合计)*34*1.66*(1-10.08%)
2 | 021007002001 | 夜间施工增加费 | 综合工日合计+技术措施项目综合工日合计
3 | 021007004001 | 二次搬运费 | 综合工日合计+技术措施项目综合工日合计
4 | 021007005001 | 冬雨季施工增加费 | 综合工日合计+技术措施项目综合工日合计
5 | 021007006001 | 地上、地下设施的临时保护设施 | 综合工日合计+技术措施项目综合工日合计
6 | 021007007001 | 已完工程及设备保护费 | 综合工日合计+技术措施项目综合工日合计
合 计
编制人（造价人员）： |  |  |  | 复核人（造价工程师）：
注：1.“计算基础”中安全文明施工费可为“定额基价”、“定额人工费”或“定额人工费+定额机械费”，其他项目可为“定额人工费”或“定额人工费+定额机械费”。 2.按施工方案计算的措施费，若无“计算基础”和“费率”的数值，也可只填“金额”数值，但应在备注栏说明施工方案出处或计算方法。
表-11

## 表-12 其他项目清单与计价汇总表
其他项目清单与计价汇总表
工程名称：碑亭2座 |  |  | 标段：郑州灵显王庙赞碑保护工程 |  | 第 1 页 共 1 页
序号 | 项 目 名 称 | 金 额(元) |  | 结算金额(元) |  | 备 注
1 | 暂列金额 |  |  |  |  | 明细详见表-12-1
2 | 暂估价
2.1 | 材料（工程设备）暂估价 | — |  |  |  | 明细详见表-12-2
2.2 | 专业工程暂估价 |  |  |  |  | 明细详见表-12-3
3 | 计日工 |  |  |  |  | 明细详见表-12-4
4 | 总承包服务费 |  |  |  |  | 明细详见表-12-5
合 计 | [5 empty] | —
注：材料（工程设备）暂估单价进入清单项目综合单价，此处不汇总。
表—12

## 表-12-1 暂列金额明细表
暂列金额明细表
工程名称：碑亭2座 |  | 标段：郑州灵显王庙赞碑保护工程 |  |  |  | 第 1 页 共 1 页
序号 | 项 目 名 称 |  | 计量单位 | 暂列金额(元) | 备 注
1
合 计 |  |  |  |  | —
注：此表由招标人填写，如不能详列，也可只列暂列金额总额，投标人应将上述暂列金额计入投标总价中。
表—12—1

## 表-12-2 材料(工程设备)暂估价及调整表
材料（工程设备）暂估单价及调整表
工程名称：碑亭2座 |  |  |  |  | 标段：郑州灵显王庙赞碑保护工程 |  |  |  | 第 1 页 共 1 页
序号 | 材料(工程设备) 名称、规格、型号 | 计量 单位 | 数 量 |  | 暂 估(元) |  | 确 认(元) |  | 差额±(元) |  | 备 注
|  |  | 暂 估 | 确 认 | 单 价 | 合 价 | 单 价 | 合 价 | 单 价 | 合 价
合 计
注：此表由招标人填写“暂估单价”，并在备注栏说明暂估价的材料、工程设备拟用在那些清单项目上，投标人应将上述材料、工程设备暂估单价计入工程量清单综合单价报价中。
表—12—2

## 表-12-3 专业工程暂估价及结算价表
专业工程暂估价及结算价表
工程名称：碑亭2座 |  |  |  | 标段：郑州灵显王庙赞碑保护工程 |  |  | 第 1 页 共 1 页
序号 | 工 程 名 称 | 工 程 内 容 | 暂估金额 （元） |  | 结算金额 (元) | 差额±(元) |  | 备 注
1
合 计 |  |  | 0.00 |  |  |  |  | —
注：此表“暂估金额”由招标人填写，投标人应将“暂估金额”计入投标总价中。结算时按合同约定结算金额填写。
表—12—3

## 表-12-4 计日工表
计 日 工 表
工程名称：碑亭2座 |  |  |  | 标段：郑州灵显王庙赞碑保护工程 |  |  | 第 1 页 共 1 页
编号 | 项 目 名 称 | 单位 | 暂定数量 |  | 实际数量 | 综合单价 (元) |  | 合 价(元)
[8 empty] | 暂 定 | 实 际
一 | 人工
1.1
人工小计
二 | 材料
2.1
材料小计
三 | 施工机械
3.1
施工机械小计
四 | 企业管理费和利润
总 计
注：此表项目名称、暂定数量由招标人填写，编制招标控制价时，单价由招标人按有关计价规定确定；投标时，单价由投标人自主报价，按暂定数量计算合价计入投标总价中。结算时，按发承包双方确认的实际数量计算合价。
表—12—4

## 表-12-5 总承包服务费计价表
总承包服务费计价表
工程名称：碑亭2座 |  |  | 标段：郑州灵显王庙赞碑保护工程 |  |  | 第 1 页 共 1 页
序号 | 项 目 名 称 | 项目价值（元） |  | 服务内容 | 计算基础 |  | 费率(%) | 金 额(元)
1
| 合 计 | - |  | - |  |  | -
注：此表项目名称、服务内容由招标人填写，编制招标控制价时，费率及金额由招标人按有关计价规定确定；投标时，费率及金额由投标人自主报价，计入投标总价中。
表—12—5

## 表-13 规费、税金项目计价表
规费、税金项目计价表
工程名称：碑亭2座 |  |  | 标段：郑州灵显王庙赞碑保护工程 |  |  | 第 1 页 共 1 页
序号 | 项 目 名 称 | 计 算 基 础 |  | 计算基数 | 计算费率 (%) |  | 金 额(元)
1 | 规费 | 其中：1)工程排污费+2)社会保障费+3)住房公积金+4)工伤保险
1.1 | 其中：1)工程排污费
1.2 | 2)社会保障费 | 综合工日合计+技术措施项目综合工日合计
1.3 | 3)住房公积金 | 综合工日合计+技术措施项目综合工日合计
1.4 | 4)工伤保险 | 综合工日合计+技术措施项目综合工日合计
2 | 增值税~销项税额 | 不含税工程造价合计
合 计
编制人（造价人员）： |  |  | 复核人（造价工程师）：
表—13