## 表-08 分部分项工程和单价措施项目清单与计价表
分部分项工程和单价措施项目清单与计价表
工程名称：建筑工程 |  |  |  | 标段：河南越调艺术展馆装修项目 |  |  |  |  | 第 1 页 共 10 页
序号 | 项目编码 | 项目名称 | 项目特征描述 |  | 计量单位 | 工程量 | 金 额(元)
[7 empty] | 综合单价 | 合 价 |  | 其中
暂估价
| A.4 | 新建墙体、窗口封堵
1 | 010402001001 | 砌块墙 | 1.砌块品种、规格、强度等级:加气混凝土砌块 2.墙体类型:内墙，墙厚200 3.砂浆强度等级:干混砌筑砂浆DMM10 4.其他详见图纸设计及相关规范 |  | m3 | 12.24
2 | 010402001002 | 砌块墙 | 1.砌块品种、规格、强度等级:加气混凝土砌块 2.墙体类型:内墙，墙厚100 3.砂浆强度等级:干混砌筑砂浆DMM10 4.其他详见图纸设计及相关规范 |  | m3 | 5.72
分部小计
| A.5 | 混凝土及钢筋混凝土工程
1 | 010502002001 | 构造柱 | 1.混凝土种类:预拌 2.混凝土强度等级:C25 3.其他详见图纸设计及相关规范 |  | m3 | 0.37
2 | 010503004001 | 圈梁 | 1.混凝土种类:预拌 2.混凝土强度等级:C25 3.其他详见图纸设计及相关规范 |  | m3 | 0.36
3 | 010515001001 | 现浇构件钢筋 | 1.钢筋种类、规格:HRB400级钢筋 直径18mm以内 2.其他详见图纸设计及相关规范 |  | t | 0.081
4 | 010515001002 | 现浇构件钢筋 | 1.钢筋种类、规格:HRB400直径10以内箍筋 2.其他详见图纸设计及相关规范 |  | t | 0.036
本页小计
注：为计取规费等的使用，可在表中增设其中：“定额人工费”。
表—08
分部分项工程和单价措施项目清单与计价表
工程名称：建筑工程 |  |  |  | 标段：河南越调艺术展馆装修项目 |  |  |  |  | 第 2 页 共 10 页
序号 | 项目编码 | 项目名称 | 项目特征描述 |  | 计量单位 | 工程量 | 金 额(元)
[7 empty] | 综合单价 | 合 价 |  | 其中
暂估价
5 | 010515001003 | 现浇构件钢筋 | 1.钢筋种类、规格:HRB400直径10以内钢筋 砌体加固筋 2.其他详见图纸设计及相关规范 |  | t | 0.07
分部小计
| A.6 | 金属结构工程
1 | 010606001001 | 钢支撑、钢拉条 | 吊顶反支撑系统 1.部位：吊顶距离原始顶面间距大于1.5米时设置 2.材料：镀锌角钢50*50*3.5，间距1.5m*1.5m 3.其他详见图纸设计及相关规范 |  | t | 4.5
2 | 010606008001 | 钢梯 | 1.焊接钢楼梯 2.部位：戏台、楼梯间隔层 3.其他详见图纸设计及相关规范 |  | t | 0.8
3 | 010606013001 | 零星钢构件 | 木地板下方钢骨架 1.钢材品种、规格:100*50*4方钢，间距600*600*450 2.其他详见图纸设计及相关规范 |  | t | 11.18
分部小计
| A.8 | 门窗工程
1 | 010801002001 | 木质门带套 | 1.门代号及洞口尺寸:定制实木烤漆门800*2100 2.其他详见图纸设计及相关规范 |  | 樘 | 2
2 | 010801002002 | 木质门带套 | 1.门代号及洞口尺寸:定制实木烤漆门1000*2100 2.其他详见图纸设计及相关规范 |  | 樘 | 1
3 | 010801002003 | 木质门带套 | 1.门代号及洞口尺寸:定制实木烤漆门1500*2100 2.其他详见图纸设计及相关规范 |  | 樘 | 1
本页小计
注：为计取规费等的使用，可在表中增设其中：“定额人工费”。
表—08
分部分项工程和单价措施项目清单与计价表
工程名称：建筑工程 |  |  |  | 标段：河南越调艺术展馆装修项目 |  |  |  |  | 第 3 页 共 10 页
序号 | 项目编码 | 项目名称 | 项目特征描述 |  | 计量单位 | 工程量 | 金 额(元)
[7 empty] | 综合单价 | 合 价 |  | 其中
暂估价
4 | 010802003001 | 钢质防火门 | 1.门框、扇材质:钢制防火门 2.包含门锁、闭门器、顺位器等五金 3.其他详见图纸设计及相关规范 |  | m2 | 6.51
5 | 010810002001 | 木窗帘盒 | 窗帘盒 1.木板基层材料种类、规格:双层15mm厚防火阻燃板 2.石膏板基层：9.5厚防潮纸面石膏板 3.面层材料品种、规格：9.5厚防潮纸面石膏板 4.腻子、涂料：刮腻子两遍、无机涂料两遍 5.其他详见图纸设计及相关规范 |  | m | 11.1
分部小计
| A.11 | 楼地面装饰工程
1 | 010501001001 | 垫层 | 首层地面垫层 1.80mmC25混凝土找平层 2.其他详见图纸设计及相关规范 |  | m3 | 55.9
2 | 010501001002 | 垫层 | 卫生间地台、展厅地台 1.200mmC25混凝土地台 2.其他详见图纸设计及相关规范 |  | m3 | 3.68
3 | 011102001001 | 石材楼地面 | 大理石石材楼地面 1.美缝剂美缝处理 2.大理石结晶处理 3.600*1200*25云石灰大理石铺贴 4.瓷砖专用粘接剂 5.其他详见图纸设计及相关规范 |  | m2 | 1025.2
4 | 011102001003 | 石材楼地面 | 过门石 1.20mm厚黑白根人造过门石 2.其他详见图纸设计及相关规范 |  | m2 | 5.84
本页小计
注：为计取规费等的使用，可在表中增设其中：“定额人工费”。
表—08
分部分项工程和单价措施项目清单与计价表
工程名称：建筑工程 |  |  |  | 标段：河南越调艺术展馆装修项目 |  |  |  |  | 第 4 页 共 10 页
序号 | 项目编码 | 项目名称 | 项目特征描述 |  | 计量单位 | 工程量 | 金 额(元)
[7 empty] | 综合单价 | 合 价 |  | 其中
暂估价
5 | 011102003001 | 块料楼地面 | 卫生间防滑地砖楼地面 1.美缝剂美缝处理 2.600*600防滑耐磨地砖铺贴 3.K11防水涂料2遍，上翻墙面1800 4.其他详见图纸设计及相关规范 |  | m2 | 46.05
6 | 011102003002 | 块料楼地面 | 防滑地砖楼地面 1.美缝剂美缝处理 2.800*800耐磨地砖铺贴 3.其他详见图纸设计及相关规范 |  | m2 | 28.8
7 | 011104001001 | 地毯楼地面 | 地毯 1.18mm厚商业静音不燃地毯粘贴 2.10mm水泥自流平地面 3.20mm干硬性水泥砂浆结合层 4.其他详见图纸设计及相关规范 |  | m2 | 32.78
8 | 011104002001 | 竹、木（复合）地板 | 木地板 1.18mm实木地板 2.15mm厚阻燃板基层 3.其他详见图纸设计及相关规范 |  | m2 | 157.53
9 | 011105003001 | 块料踢脚线 | 地砖踢脚 1.踢脚线高度:100mm 2.面层材料品种、规格、颜色:瓷砖踢脚线 3.其他详见图纸设计及相关规范 |  | m2 | 28.83
10 | 011106001001 | 楼梯间地砖面层 | 楼梯面层-包含休息平台及地面 1.800*800的耐磨浅灰色地砖 2.20mm干硬性水泥砂浆找平层 3.其他详见图纸设计及相关规范 |  | m2 | 49.5
本页小计
注：为计取规费等的使用，可在表中增设其中：“定额人工费”。
表—08
分部分项工程和单价措施项目清单与计价表
工程名称：建筑工程 |  |  |  | 标段：河南越调艺术展馆装修项目 |  |  |  |  | 第 5 页 共 10 页
序号 | 项目编码 | 项目名称 | 项目特征描述 |  | 计量单位 | 工程量 | 金 额(元)
[7 empty] | 综合单价 | 合 价 |  | 其中
暂估价
11 | 011107001001 | 石材台阶面 | 大理石石材台阶面层 1.25厚云石灰大理石铺贴 2.20mm干硬性水泥砂浆结合层 3.踏步刻防滑槽 4、其他详见图纸设计及相关规范 |  | m2 | 123.75
12 | 011107001002 | 石材台阶面 | 门厅主入口及楼梯人口 1.600*600*30芝麻灰石材铺贴 2.20mm干硬性水泥砂浆结合层 3.其他详见图纸设计及相关规范 |  | m2 | 44.9
分部小计
| A.12 | 墙、柱面装饰与隔断、幕墙工程
1 | 011201001001 | 墙面一般抹灰 | 1.底层厚度、砂浆配合比:20厚1:2水泥砂浆抹灰 2.其他详见图纸设计及相关规范 |  | m2 | 1345.51
2 | 011204001001 | 石材墙面 | 干挂石材墙面 1.预留2mm美缝处理 2.600*1200*25云石灰大理石 3.龙骨材质、尺寸：50*50镀锌角钢 间距600，10镀锌槽钢 间距一米 4.其他详见图纸设计及相关规范 |  | m2 | 91.03
3 | 011204003001 | 块料墙面 | 卫生间墙砖 1.预留2mm美缝处理 2.300*600墙砖粘贴 3.素水泥界面剂 4.1:2水泥砂浆抹灰20厚 5.其他详见图纸设计及相关规范 |  | m2 | 160.25
本页小计
注：为计取规费等的使用，可在表中增设其中：“定额人工费”。
表—08
分部分项工程和单价措施项目清单与计价表
工程名称：建筑工程 |  |  |  | 标段：河南越调艺术展馆装修项目 |  |  |  |  | 第 6 页 共 10 页
序号 | 项目编码 | 项目名称 | 项目特征描述 |  | 计量单位 | 工程量 | 金 额(元)
[7 empty] | 综合单价 | 合 价 |  | 其中
暂估价
4 | 011204004001 | 干挂石材钢骨架 | 新建隔墙骨架 1.骨架种类、规格：100*50*3方钢焊接骨架，间距900*900 2.其他详见图纸设计及相关规范 |  | t | 16.346
5 | 011207001001 | 墙面装饰板 | 10mm金属覆膜铝板墙面 1.面层材料品种、规格、颜色:10mm金属覆膜铝板（表面1mm铝膜） 2.其他详见图纸设计及相关规范 |  | m2 | 202.46
6 | 011207001002 | 墙面装饰板 | 干挂铝板外墙 1.15厚1:3水泥砂浆找平 2.墙体固定连接件及竖向龙骨 3.岩棉板板面及侧面涂刷界面剂、配套胶黏剂粘贴 4.锚栓锚固岩棉板 5.抹面胶浆分遍抹压，压入耐碱玻璃纤维网布 6.刮柔性耐水腻子 7.3mm氟碳铝单板干挂 |  | m2 | 90
7 | 011207001003 | 墙面装饰板 | 轻质隔墙内填充岩棉板 1.A级防火岩棉50mm 2.容重：120kg/m³ 3.其他详见图纸设计及相关规范 |  | m2 | 2032.49
8 | 011208001001 | 柱（梁）面装饰 | 独立柱金属覆膜铝板 1.10mm金属覆膜铝板面层 2.其他详见图纸设计及相关规范 |  | m2 | 125.02
9 | 011210005001 | 成品隔断 | 1.卫生间成品隔断 2.材质：抗倍特板 3.其他详见图纸设计及相关规范 |  | m2 | 62.6
本页小计
注：为计取规费等的使用，可在表中增设其中：“定额人工费”。
表—08
分部分项工程和单价措施项目清单与计价表
工程名称：建筑工程 |  |  |  | 标段：河南越调艺术展馆装修项目 |  |  |  |  | 第 7 页 共 10 页
序号 | 项目编码 | 项目名称 | 项目特征描述 |  | 计量单位 | 工程量 | 金 额(元)
[7 empty] | 综合单价 | 合 价 |  | 其中
暂估价
10 | 011210006001 | 其他隔断 | 新建隔断墙面基层阻燃板 1.隔板材料品种、规格、颜色:双面安装15mm阻燃板，刷防火漆2遍 2.部位：覆膜铝板墙面，包含独立柱 |  | m2 | 1760.37
分部小计
| A.13 | 天棚工程
1 | 011302001001 | 吊顶天棚 | 石膏板吊顶面层刷无机涂料 1.吊顶形式、吊杆规格、高度:双层龙骨 2.龙骨材料种类、规格、中距:轻钢龙骨 3.基层材料种类、规格:9.5厚防潮纸面石膏板 4.面层材料品种、规格:9.5厚防潮纸面石膏板 5.腻子、涂料：刮腻子两遍、无机涂料两遍 6.其他详见图纸设计及相关规范 |  | m2 | 727.2
2 | 011302001002 | 吊顶天棚 | 软膜天花吊顶 1.吊顶形式、吊杆规格、高度:双层龙骨 2.龙骨材料种类、规格、中距:轻钢龙骨 3.基层材料种类、规格:双层15mm防火阻燃板+扁铁固定+双层9.5厚防潮纸面石膏板 4.面层材料品种、规格:A级防火透光膜 5.其他详见图纸设计及相关规范 |  | m2 | 106.69
本页小计
注：为计取规费等的使用，可在表中增设其中：“定额人工费”。
表—08
分部分项工程和单价措施项目清单与计价表
工程名称：建筑工程 |  |  |  | 标段：河南越调艺术展馆装修项目 |  |  |  |  | 第 8 页 共 10 页
序号 | 项目编码 | 项目名称 | 项目特征描述 |  | 计量单位 | 工程量 | 金 额(元)
[7 empty] | 综合单价 | 合 价 |  | 其中
暂估价
3 | 011302001003 | 吊顶天棚 | 卫生间铝扣板吊顶 1.吊顶形式、吊杆规格、高度:双层龙骨 2.龙骨材料种类、规格、中距:轻钢龙骨 3.面层材料品种、规格:600*600*1.2铝扣板 4.其他详见图纸设计及相关规范 |  | m2 | 50.68
4 | 011302001004 | 吊顶天棚 | 木纹金属板吊顶 1.吊顶形式、吊杆规格、高度:双层龙骨 2.龙骨材料种类、规格、中距:轻钢龙骨 3.基层材料种类、规格:15mm厚防火阻燃板 4.面层材料品种、规格:10mm厚木纹金属板 5.其他详见图纸设计及相关规范 |  | m2 | 31.56
5 | 011302001005 | 吊顶天棚 | 铝方通吊顶 1.吊顶形式、吊杆规格、高度:双层龙骨 2.龙骨材料种类、规格、中距:轻钢龙骨 3.面层材料品种、规格:100*50*3铝方通，间距50 4.其他详见图纸设计及相关规范 |  | m2 | 350.84
6 | 011304001001 | 灯带（槽） | 灯带槽 1.基层材料种类、规格:双层9.5厚防潮纸面石膏板 2.阳角贴护角条 3.腻子、涂料：刮腻子两遍、无机涂料两遍 4.其他详见图纸设计及相关规范 |  | m2 | 15.9
本页小计
注：为计取规费等的使用，可在表中增设其中：“定额人工费”。
表—08
分部分项工程和单价措施项目清单与计价表
工程名称：建筑工程 |  |  |  | 标段：河南越调艺术展馆装修项目 |  |  |  |  | 第 9 页 共 10 页
序号 | 项目编码 | 项目名称 | 项目特征描述 |  | 计量单位 | 工程量 | 金 额(元)
[7 empty] | 综合单价 | 合 价 |  | 其中
暂估价
分部小计
| A.14 | 油漆、涂料、裱糊工程
1 | 011406001001 | 抹灰面油漆 | 天棚无机涂料 1.刮腻子遍数:2遍 2.油漆品种、刷漆遍数:无机涂料三遍 3.部位：楼梯间休息平台及踏步段、设备房、戏台、铝方通吊顶位置 4.其他详见图纸设计及相关规范 |  | m2 | 635.38
2 | 011406001003 | 抹灰面油漆 | 天棚乳胶漆 1.刮腻子遍数:2遍 2.油漆品种、刷漆遍数:乳胶漆两遍 3.部位：窗帘盒顶部 4.其他详见图纸设计及相关规范 |  | m2 | 11.1
3 | 011406001002 | 抹灰面油漆 | 墙面无机涂料 1.刮腻子遍数:2遍 2.油漆品种、刷漆遍数:无机涂料两遍 3.其他详见图纸设计及相关规范 |  | m2 | 2653.08
分部小计
| A.15 | 其他装饰工程
1 | 011207002001 | 墙面装饰浮雕 | 石材雕塑造型 1.干挂50mm厚石材雕刻造型 2.其他详见图纸设计及相关规范 |  | m2 | 44.02
2 | 011207002002 | 墙面装饰浮雕 | 铜板雕塑造型 1.20mm厚铜板雕刻造型 2.其他详见图纸设计及相关规范 |  | m2 | 93.6
3 | 011210006003 | 其他隔断 | 1.墙面定制防腐木古建筑造型 2.其他详见图纸设计及相关规范 |  | m2 | 111
本页小计
注：为计取规费等的使用，可在表中增设其中：“定额人工费”。
表—08
分部分项工程和单价措施项目清单与计价表
工程名称：建筑工程 |  |  |  | 标段：河南越调艺术展馆装修项目 |  |  |  |  | 第 10 页 共 10 页
序号 | 项目编码 | 项目名称 | 项目特征描述 |  | 计量单位 | 工程量 | 金 额(元)
[7 empty] | 综合单价 | 合 价 |  | 其中
暂估价
4 | 011503001001 | 金属扶手、栏杆、栏板 | 坡道栏杆 1.不锈钢栏杆，不锈钢扶手 |  | m | 7.6
5 | 011503002001 | 硬木扶手、栏杆、栏板 | 楼梯实木栏杆 1.实木栏杆、扶手 |  | m | 53.2
6 | 011505001001 | 洗漱台 | 大理石洗漱台 1.材料品种、规格、颜色:大理石板 2.其他详见图纸设计及相关规范 |  | m2 | 2
7 | 011505005001 | 卫生间扶手 | 1.卫生间安全扶手 2.其他详见图纸设计及相关规范 |  | 个 | 12
8 | 011505005002 | 卫生间扶手 | 1.洗手盆安全扶手 2.其他详见图纸设计及相关规范 |  | 个 | 2
9 | 011505010001 | 镜面玻璃 | 1.洗手间镜子 2.其他详见图纸设计及相关规范 |  | m2 | 2
10 | 011506003001 | 玻璃雨篷 | 1.轻钢雨蓬 2.其他详见图纸设计及相关规范 |  | m2 | 30.6
分部小计
措施项目
1 | 011701003001 | 里脚手架 | 1.内墙面装饰脚手架 |  | m2 | 2855.54
2 | 011701006001 | 满堂脚手架 | 1.天棚、吊顶脚手架 |  | m2 | 1407.82
3 | 011702003001 | 构造柱 | 1.构造柱模板 |  | m2 | 3.67
4 | 011702008001 | 圈梁 | 1.圈梁模板 |  | m2 | 3.56
本页小计
合 计
注：为计取规费等的使用，可在表中增设其中：“定额人工费”。
表—08

## 表-11 总价措施项目清单与计价汇总表
总价措施项目清单与计价表
工程名称：建筑工程 |  |  |  | 标段：河南越调艺术展馆装修项目 |  |  |  |  | 第 1 页 共 1 页
序号 | 项目编码 | 项目名称 | 计 算 基 础 |  | 费率 (%) | 金 额(元) | 调整费 率(%) | 调整后 金额(元) |  | 备 注
1 | 01 | 其他措施费（费率类）
1.1 | 011707002001 | 夜间施工增加费 | 分部分项其他措施费+单价措施其他措施费
1.2 | 011707004001 | 二次搬运费 | 分部分项其他措施费+单价措施其他措施费
1.3 | 011707005001 | 冬雨季施工增加费 | 分部分项其他措施费+单价措施其他措施费
2 | 02 | 其他（费率类）
3 | 011707001001 | 安全文明施工费 | 分部分项安全文明施工费+单价措施安全文明施工费
合 计
编制人（造价人员）： |  |  |  | 复核人（造价工程师）：
注：1.“计算基础”中安全文明施工费可为“定额基价”、“定额人工费”或“定额人工费+定额机械费”，其他项目可为“定额人工费”或“定额人工费+定额机械费”。 2.按施工方案计算的措施费，若无“计算基础”和“费率”的数值，也可只填“金额”数值，但应在备注栏说明施工方案出处或计算方法。
表-11

## 表-12 其他项目清单与计价汇总表
其他项目清单与计价汇总表
工程名称：建筑工程 |  |  | 标段：河南越调艺术展馆装修项目 |  | 第 1 页 共 1 页
序号 | 项 目 名 称 | 金 额(元) |  | 结算金额(元) |  | 备 注
1 | 暂列金额 |  |  |  |  | 明细详见表-12-1
2 | 暂估价
2.1 | 材料（工程设备）暂估价 | — |  |  |  | 明细详见表-12-2
2.2 | 专业工程暂估价 |  |  |  |  | 明细详见表-12-3
3 | 计日工 |  |  |  |  | 明细详见表-12-4
4 | 总承包服务费 |  |  |  |  | 明细详见表-12-5
合 计 | [5 empty] | —
注：材料（工程设备）暂估单价进入清单项目综合单价，此处不汇总。
表—12

## 表-13 规费、税金项目计价表
规费、税金项目计价表
工程名称：建筑工程 |  |  | 标段：河南越调艺术展馆装修项目 |  |  | 第 1 页 共 1 页
序号 | 项 目 名 称 | 计 算 基 础 |  | 计算基数 | 计算费率 (%) |  | 金 额(元)
1 | 规费 | 定额规费+工程排污费+其他
1.1 | 定额规费 | 分部分项规费+单价措施规费
1.2 | 工程排污费
1.3 | 其他
2 | 增值税 | 不含税工程造价合计
合 计
编制人（造价人员）： |  |  | 复核人（造价工程师）：
表—13

## 表-14 主要材料价格表
主要材料价格表
工程名称： |  | 建筑工程 | [5 empty] | 第 1 页 共 1 页
序号 | 材料编码 |  | 材料名称 | 规格、型号 等特殊要求 | 单位 | 数 量 | 单 价 |  | 合 价
1 | 08000112@1 |  | 云石灰大理石 | 600*1200*25 | m2
2 | 80210559 |  | 预拌混凝土 | C25 | m3
3 | 33011372@1 |  | 镀锌角钢 |  | t
4 | 01300123@1 |  | 金属覆膜铝板墙面 | 10mm | m2
5 | 07130101@1 |  | 实木地板 | 18mm | m2
6 | 01610301 |  | 锡纸 |  | m2
7 | 08010100@1 |  | 25mm云石灰大理石板 |  | m2
8 | 09370116@1 |  | 铝方通 | 100*50*3 | m2
9 | 09010131@2 |  | 9.5厚防潮纸面石膏板 |  | m2
10 | 03012789 |  | 膨胀螺栓 | M12*120 | 套
11 | 09130116@1 |  | 金属覆膜铝板墙面 |  | m2
12 | 33011372@3 |  | 方钢管 |  | t
13 | 03040118 |  | 3mm氟碳铝单板 |  | m2
14 | 13030103@1 |  | 无机涂料 |  | kg
15 | 15030116 |  | 岩棉板 | A级防火，120kg/m³ | m3
16 | 补充主材008@1 |  | 干挂50mm厚石材雕刻造型 |  | m2
17 | 05090161 |  | 防火阻燃板 | δ15 | m2
18 | 补充主材007@1 |  | 墙面定制防腐木古建筑造型 |  | m2
19 | 补充主材009@1 |  | 20mm厚铜板雕刻造型 |  | m2
20 | 08010156@1 |  | 云石灰大理石 | 600*1200*25 | m2