## 表-08 分部分项工程和单价措施项目清单与计价表
分部分项工程和单价措施项目清单与计价表
工程名称：弱电工程 |  |  |  | 标段：河南越调艺术展馆装修项目 |  |  |  |  | 第 1 页 共 3 页
序号 | 项目编码 | 项目名称 | 项目特征描述 |  | 计量单位 | 工程量 | 金 额(元)
[7 empty] | 综合单价 | 合 价 |  | 其中
暂估价
整个项目
1 | 080703010002 | 光纤配线架 | 1.名称:光纤配线架 2.规格:详见图纸设计 3.其他:未尽事宜详见图纸设计说明及相关规范 |  | 个 | 2
2 | 030502012001 | 信息插座 | 1.名称:6口网络插座 2.规格:甲方自定 3.其他:未尽事宜详见图纸设计说明及相关规范 |  | 个 | 28
3 | 030502004001 | 电视、电话插座 | 1.名称:电话插座 2.规格:甲方自定 3.其他:未尽事宜详见图纸设计说明及相关规范 |  | 个 | 6
4 | 030501009001 | 路由器 | 1.名称:无线网关 2.规格:甲方自定 3.其他:未尽事宜详见图纸设计说明及相关规范 |  | 台 | 8
5 | 040205020001 | 监控摄像机 | 1.类型:安防监控彩色半球形摄像机 2.规格、型号:普通半球形 TL-IPC213P 3.其他:未尽事宜详见图纸设计说明及相关规范 |  | 台 | 15
6 | 030507013001 | 录像设备 | 1.名称:监控主机设备 2.规格:详见图纸设计 3.其他:未尽事宜详见图纸设计说明及相关规范 |  | 台 | 1
7 | 080703010003 | 光纤配线架 | 1.名称:光纤配线架 2.规格:详见图纸设计 3.其他:未尽事宜详见图纸设计说明及相关规范 |  | 个 | 1
本页小计
注：为计取规费等的使用，可在表中增设其中：“定额人工费”。
表—08
分部分项工程和单价措施项目清单与计价表
工程名称：弱电工程 |  |  |  | 标段：河南越调艺术展馆装修项目 |  |  |  |  | 第 2 页 共 3 页
序号 | 项目编码 | 项目名称 | 项目特征描述 |  | 计量单位 | 工程量 | 金 额(元)
[7 empty] | 综合单价 | 合 价 |  | 其中
暂估价
8 | 030411002001 | 线槽 | 1.名称:金属线槽 2.规格:MR250*150 3.其他:未尽事宜详见图纸设计说明及相关规范 |  | m | 10
9 | 030411002002 | 线槽 | 1.名称:金属线槽 2.规格:MR250*150 3.其他:超高 4.其他:未尽事宜详见图纸设计说明及相关规范 |  | m | 6
10 | 030411002003 | 线槽 | 1.名称:金属线槽 2.规格:MR200*100 3.其他:未尽事宜详见图纸设计说明及相关规范 |  | m | 7.5
11 | 030411002004 | 线槽 | 1.名称:金属线槽 2.规格:MR200*100 3.其他:超高 4.其他:未尽事宜详见图纸设计说明及相关规范 |  | m | 186.06
12 | 030411001001 | 配管 | 1.名称:配管 2.规格:SC20 3.配置形式:暗配 4.其他:未尽事宜详见图纸设计说明及相关规范 |  | m | 22.5
13 | 030411001002 | 配管 | 1.名称:配管 2.规格:SC20 3.配置形式:暗配 4.其他:超高 5.其他:未尽事宜详见图纸设计说明及相关规范 |  | m | 76.78
14 | 030411001003 | 配管 | 1.名称:配管 2.规格:FPC32 3.配置形式:暗配 4.其他:未尽事宜详见图纸设计说明及相关规范 |  | m | 131.6
15 | 030411001004 | 配管 | 1.名称:配管 2.规格:FPC32 3.配置形式:暗配 4.其他:超高 5.其他:未尽事宜详见图纸设计说明及相关规范 |  | m | 134.36
本页小计
注：为计取规费等的使用，可在表中增设其中：“定额人工费”。
表—08
分部分项工程和单价措施项目清单与计价表
工程名称：弱电工程 |  |  |  | 标段：河南越调艺术展馆装修项目 |  |  |  |  | 第 3 页 共 3 页
序号 | 项目编码 | 项目名称 | 项目特征描述 |  | 计量单位 | 工程量 | 金 额(元)
[7 empty] | 综合单价 | 合 价 |  | 其中
暂估价
16 | 030505005002 | 射频同轴电缆 | 1.名称:同轴电缆 2.规格:SYV-75-5 3.敷设方式:管内穿线 4.其他:未尽事宜详见图纸设计说明及相关规范 |  | m | 927.22
17 | 030502005002 | 双绞线缆 | 1.名称:双绞线 2.规格:UTP6 3.敷设方式:管内穿线 4.其他:未尽事宜详见图纸设计说明及相关规范 |  | m | 13416.17
18 | 030411004001 | 配线 | 1.名称:配线 2.型号:RVS-2*1.5 3.配线部位:管内穿线 4.其他:未尽事宜详见图纸设计说明及相关规范 |  | m | 927.22
19 | 030411004002 | 配线 | 1.名称:配线 2.型号:RVVP-3*1.0 3.配线部位:管内穿线 4.其他:未尽事宜详见图纸设计说明及相关规范 |  | m | 927.22
20 | 030411004003 | 配线 | 1.名称:配线 2.型号:RVB-2*0.5 3.配线部位:管内穿线 4.其他:未尽事宜详见图纸设计说明及相关规范 |  | m | 927.22
21 | 030413002001 | 凿（压)槽 | 1.名称:剔堵槽 2.规格:70mm以内 3.填充(恢复)方式:砂浆封堵 4.其他:未尽事宜详见图纸设计说明及相关规范 |  | m | 365.24
措施项目
1 | 031301017001 | 脚手架搭拆 |  |  | 项 | 1
本页小计
合 计
注：为计取规费等的使用，可在表中增设其中：“定额人工费”。
表—08

## 表-11 总价措施项目清单与计价汇总表
总价措施项目清单与计价表
工程名称：弱电工程 |  |  |  | 标段：河南越调艺术展馆装修项目 |  |  |  |  | 第 1 页 共 1 页
序号 | 项目编码 | 项目名称 | 计 算 基 础 |  | 费率 (%) | 金 额(元) | 调整费 率(%) | 调整后 金额(元) |  | 备 注
1 | 031302001001 | 安全文明施工费 | 分部分项安全文明施工费+单价措施安全文明施工费
2 | 01 | 其他措施费（费率类）
2.1 | 031302002001 | 夜间施工增加费 | 分部分项其他措施费+单价措施其他措施费
2.2 | 031302004001 | 二次搬运费 | 分部分项其他措施费+单价措施其他措施费
2.3 | 031302005001 | 冬雨季施工增加费 | 分部分项其他措施费+单价措施其他措施费
3 | 02 | 其他（费率类）
合 计
编制人（造价人员）： |  |  |  | 复核人（造价工程师）：
注：1.“计算基础”中安全文明施工费可为“定额基价”、“定额人工费”或“定额人工费+定额机械费”，其他项目可为“定额人工费”或“定额人工费+定额机械费”。 2.按施工方案计算的措施费，若无“计算基础”和“费率”的数值，也可只填“金额”数值，但应在备注栏说明施工方案出处或计算方法。
表-11

## 表-12 其他项目清单与计价汇总表
其他项目清单与计价汇总表
工程名称：弱电工程 |  |  | 标段：河南越调艺术展馆装修项目 |  | 第 1 页 共 1 页
序号 | 项 目 名 称 | 金 额(元) |  | 结算金额(元) |  | 备 注
1 | 暂列金额 |  |  |  |  | 明细详见表-12-1
2 | 暂估价
2.1 | 材料（工程设备）暂估价 | — |  |  |  | 明细详见表-12-2
2.2 | 专业工程暂估价 |  |  |  |  | 明细详见表-12-3
3 | 计日工 |  |  |  |  | 明细详见表-12-4
4 | 总承包服务费 |  |  |  |  | 明细详见表-12-5
合 计 | [5 empty] | —
注：材料（工程设备）暂估单价进入清单项目综合单价，此处不汇总。
表—12

## 表-13 规费、税金项目计价表
规费、税金项目计价表
工程名称：弱电工程 |  |  | 标段：河南越调艺术展馆装修项目 |  |  | 第 1 页 共 1 页
序号 | 项 目 名 称 | 计 算 基 础 |  | 计算基数 | 计算费率 (%) |  | 金 额(元)
1 | 规费 | 定额规费+工程排污费+其他
1.1 | 定额规费 | 分部分项规费+单价措施规费
1.2 | 工程排污费
1.3 | 其他
2 | 增值税 | 不含税工程造价合计
合 计
编制人（造价人员）： |  |  | 复核人（造价工程师）：
表—13

## 表-14 主要材料价格表
主要材料价格表
工程名称： |  | 弱电工程 | [5 empty] | 第 1 页 共 1 页
序号 | 材料编码 |  | 材料名称 | 规格、型号 等特殊要求 | 单位 | 数 量 | 单 价 |  | 合 价
1 | 03011015 |  | 半圆头镀锌螺栓 | M2~5*15~50 | 10个
2 | 03130703 |  | 合金钢切割片 | φ300 | 片
3 | 03131987 |  | 锡基钎料 |  | kg
4 | 28030716 |  | 铜芯塑料绝缘软电线 | BVR-6mm2 | m
5 | 80010126 |  | 水泥砂浆 | 1:3 | m3
6 | 17030103@1 |  | 配管 | SC20 | m
7 | 26410166@2 |  | 6口网络插座 |  | 个
8 | 28030301@2 |  | RVS-2*1.5 |  | m
9 | 28030301@3 |  | RVVP-3*1.0 |  | m
10 | 28030301@4 |  | RVB-2*0.5 |  | m
11 | 28031437@3 |  | 双绞线缆 | UTP6 | m
12 | 28290201@1 |  | 同轴电缆 | SYV-75-5 | m
13 | 29030116@1 |  | 金属线槽 | MR250*150 | m
14 | 29030116@2 |  | 金属线槽 | MR200*100 | m
15 | 29060143@1 |  | 配管 | FPC32 | m
16 | 29110167@2 |  | 光纤配线架 | 详见图纸设计 | 个
17 | 补充主材001@1 |  | 普通半球形 TL-IPC213P |  | 台
18 | 补充主材002@1 |  | 光纤配线架 | 详见图纸设计 | 架
19 | 补充主材003@1 |  | 监控主机设备 |  | 台
20 | 补充主材010@1 |  | 无线网关 |  | 台