## 表-08 分部分项工程和单价措施项目清单与计价表
分部分项工程和单价措施项目清单与计价表
工程名称：电气工程 |  |  |  | 标段：河南越调艺术展馆装修项目 |  |  |  |  | 第 1 页 共 10 页
序号 | 项目编码 | 项目名称 | 项目特征描述 |  | 计量单位 | 工程量 | 金 额(元)
[7 empty] | 综合单价 | 合 价 |  | 其中
暂估价
整个项目
1 | 040801010001 | 落地式配电箱 | 1.名称:照明总电箱ZAL 2.规格:详见图纸设计 3.基础形式、材质、规格:[10槽钢 4.其他:未尽事宜详见图纸设计说明及相关规范 |  | 台 | 1
2 | 040801010002 | 落地式配电箱 | 1.名称:配电箱ZAP 2.规格:详见图纸设计 3.基础形式、材质、规格:[10槽钢 4.其他:未尽事宜详见图纸设计说明及相关规范 |  | 台 | 1
3 | 030404017001 | 配电箱 | 1.名称:照明配电箱AL1 2.规格:详见图纸设计 3.安装方式:嵌入式 4.其他:未尽事宜详见图纸设计说明及相关规范 |  | 台 | 1
4 | 030404017002 | 配电箱 | 1.名称:照明配电箱AL2 2.规格:详见图纸设计 3.安装方式:嵌入式 4.其他:未尽事宜详见图纸设计说明及相关规范 |  | 台 | 1
5 | 030404017003 | 配电箱 | 1.名称:应急照明配电箱PD 2.规格:详见图纸设计 3.安装方式:嵌入式 4.其他:未尽事宜详见图纸设计说明及相关规范 |  | 台 | 1
本页小计
注：为计取规费等的使用，可在表中增设其中：“定额人工费”。
表—08
分部分项工程和单价措施项目清单与计价表
工程名称：电气工程 |  |  |  | 标段：河南越调艺术展馆装修项目 |  |  |  |  | 第 2 页 共 10 页
序号 | 项目编码 | 项目名称 | 项目特征描述 |  | 计量单位 | 工程量 | 金 额(元)
[7 empty] | 综合单价 | 合 价 |  | 其中
暂估价
6 | 030404017004 | 配电箱 | 1.名称:井道配电箱AP-DT 2.规格:详见图纸设计 3.安装方式:悬挂式 4.其他:未尽事宜详见图纸设计说明及相关规范 |  | 台 | 1
7 | 030404017005 | 配电箱 | 1.名称:电梯控制柜 2.规格:详见图纸设计 3.安装方式:悬挂式 4.其他:未尽事宜详见图纸设计说明及相关规范 |  | 台 | 1
8 | 030412005001 | 荧光灯 | 1.名称:600*600led方灯 2.型号:功率48W 色温6000K 3.安装形式:嵌入式 4.其他:未尽事宜详见图纸设计说明及相关规范 |  | 套 | 5
9 | 030412005002 | 荧光灯 | 1.名称:直径100*1000led长条灯 2.型号:功率18W 色温6000K 3.安装形式:嵌入式 4.其他:未尽事宜详见图纸设计说明及相关规范 |  | 套 | 131
10 | 030412005003 | 荧光灯 | 1.名称:直径400led吸顶灯 2.型号:功率38W 色温6000K 3.安装形式:吸顶 4.其他:未尽事宜详见图纸设计说明及相关规范 |  | 套 | 3
本页小计
注：为计取规费等的使用，可在表中增设其中：“定额人工费”。
表—08
分部分项工程和单价措施项目清单与计价表
工程名称：电气工程 |  |  |  | 标段：河南越调艺术展馆装修项目 |  |  |  |  | 第 3 页 共 10 页
序号 | 项目编码 | 项目名称 | 项目特征描述 |  | 计量单位 | 工程量 | 金 额(元)
[7 empty] | 综合单价 | 合 价 |  | 其中
暂估价
11 | 030412005004 | 荧光灯 | 1.名称:直径200led吊灯 2.型号:功率28W 色温6000K 3.安装形式:悬吊 4.其他:未尽事宜详见图纸设计说明及相关规范 |  | 套 | 16
12 | 030412005005 | 荧光灯 | 1.名称:直径180内嵌筒灯 2.型号:功率18W色温6000K 3.安装形式:嵌入式 4.其他:未尽事宜详见图纸设计说明及相关规范 |  | 套 | 311
13 | 030412001001 | 普通灯具 | 1.名称:井道灯具 2.型号:详见图纸设计 3.其他:未尽事宜详见图纸设计说明及相关规范 |  | 套 | 4
14 | 030412005007 | 荧光灯 | 1.名称:定制舞台专用射灯 2.型号:功率168W 色温6000K 3.安装形式:桁架安装 4.其他:未尽事宜详见图纸设计说明及相关规范 |  | 套 | 18
15 | 011304001001 | 灯带（槽） | 1.名称:led灯带 2.规格:功率9W每米 色温4000K 3.其他:未尽事宜详见图纸设计说明及相关规范 |  | m | 301.26
16 | 030412005008 | 荧光灯 | 1.名称:A型消防应急照明灯具 2.型号:平时不点亮,应急点亮时5W,400LM 3.安装形式:壁装 4.其他:未尽事宜详见图纸设计说明及相关规范 |  | 套 | 14
本页小计
注：为计取规费等的使用，可在表中增设其中：“定额人工费”。
表—08
分部分项工程和单价措施项目清单与计价表
工程名称：电气工程 |  |  |  | 标段：河南越调艺术展馆装修项目 |  |  |  |  | 第 4 页 共 10 页
序号 | 项目编码 | 项目名称 | 项目特征描述 |  | 计量单位 | 工程量 | 金 额(元)
[7 empty] | 综合单价 | 合 价 |  | 其中
暂估价
17 | 030412005009 | 荧光灯 | 1.名称:A型应急单面向左右灯 2.型号:HZ-BLZC-Ⅱ1LROE2W-E¦不锈钢面板,金属后盖板,厚度不大于 10MM 3.安装形式:壁装 4.其他:未尽事宜详见图纸设计说明及相关规范 |  | 套 | 16
18 | 030412005010 | 荧光灯 | 1.名称:A型应急楼层指示灯 2.型号:HZ-BLZC-Ⅱ1LROE2W-E¦不锈钢面板,金属后盖板,厚度不大于 10MM 3.安装形式:壁装 4.其他:未尽事宜详见图纸设计说明及相关规范 |  | 套 | 6
19 | 030412005011 | 荧光灯 | 1.名称:A型应急疏散出口灯 2.型号:HZ-BLZC-Ⅱ1LROE2W-E¦不锈钢面板,金属后盖板,厚度不大于 10MM 3.安装形式:壁装 4.其他:未尽事宜详见图纸设计说明及相关规范 |  | 套 | 14
20 | 030404035001 | 插座 | 1.名称:暗装单相10孔插座(安全型) 2.规格:220V 10A 3.其他:未尽事宜详见图纸设计说明及相关规范 |  | 个 | 49
21 | 030404035002 | 插座 | 1.名称:地埋插座(安全型) 2.规格:220V 10A 3.其他:未尽事宜详见图纸设计说明及相关规范 |  | 个 | 35
本页小计
注：为计取规费等的使用，可在表中增设其中：“定额人工费”。
表—08
分部分项工程和单价措施项目清单与计价表
工程名称：电气工程 |  |  |  | 标段：河南越调艺术展馆装修项目 |  |  |  |  | 第 5 页 共 10 页
序号 | 项目编码 | 项目名称 | 项目特征描述 |  | 计量单位 | 工程量 | 金 额(元)
[7 empty] | 综合单价 | 合 价 |  | 其中
暂估价
22 | 030404035003 | 插座 | 1.名称:明装五孔插座 2.规格:220V 10A 3.其他:未尽事宜详见图纸设计说明及相关规范 |  | 个 | 2
23 | 030404034001 | 照明开关 | 1.名称:单联单控暗开关 2.规格:220V 10A 3.其他:未尽事宜详见图纸设计说明及相关规范 |  | 个 | 3
24 | 030404034002 | 照明开关 | 1.名称:双联单控暗开关 2.规格:220V 10A 3.其他:未尽事宜详见图纸设计说明及相关规范 |  | 个 | 5
25 | 030404034003 | 照明开关 | 1.名称:单联双控明装 2.规格:220V 10A 3.其他:未尽事宜详见图纸设计说明及相关规范 |  | 个 | 2
26 | 030411006001 | 接线盒 | 1.名称:接线盒 2.材质:钢质 3.安装形式:暗装 4.其他:未尽事宜详见图纸设计说明及相关规范 |  | 个 | 257
27 | 030411002001 | 线槽 | 1.名称:金属线槽 2.规格:MR300*150 3.其他:未尽事宜详见图纸设计说明及相关规范 |  | m | 8.7
28 | 030411002003 | 线槽 | 1.名称:金属线槽 2.规格:MR300*150 3.其他:超高 4.其他:未尽事宜详见图纸设计说明及相关规范 |  | m | 6.02
29 | 030411002002 | 线槽 | 1.名称:金属线槽 2.规格:MR300*100 3.其他:未尽事宜详见图纸设计说明及相关规范 |  | m | 6
本页小计
注：为计取规费等的使用，可在表中增设其中：“定额人工费”。
表—08
分部分项工程和单价措施项目清单与计价表
工程名称：电气工程 |  |  |  | 标段：河南越调艺术展馆装修项目 |  |  |  |  | 第 6 页 共 10 页
序号 | 项目编码 | 项目名称 | 项目特征描述 |  | 计量单位 | 工程量 | 金 额(元)
[7 empty] | 综合单价 | 合 价 |  | 其中
暂估价
30 | 030411002004 | 线槽 | 1.名称:金属线槽 2.规格:MR300*100 3.其他:超高 4.其他:未尽事宜详见图纸设计说明及相关规范 |  | m | 124.44
31 | 010101003001 | 挖沟槽土方 | 1.名称:挖填沟槽 2.土壤类别:一、二类土 3.挖土深度:图纸设计深度 4.其他:未尽事宜详见图纸设计说明及相关规范 |  | m3 | 80
32 | 030411001011 | 配管 | 1.名称:配管（暂定） 2.规格:SC100 3.配置形式:地埋 4.其他:未尽事宜详见图纸设计说明及相关规范 |  | m | 200
33 | 030411001001 | 配管 | 1.名称:配管 2.规格:SC70 3.配置形式:暗配 4.其他:未尽事宜详见图纸设计说明及相关规范 |  | m | 17.38
34 | 030411001003 | 配管 | 1.名称:配管 2.规格:SC40 3.配置形式:暗配 4.其他:未尽事宜详见图纸设计说明及相关规范 |  | m | 9.66
35 | 030411001007 | 配管 | 1.名称:配管 2.规格:SC40 3.配置形式:暗配 4.其他:超高 5.其他:未尽事宜详见图纸设计说明及相关规范 |  | m | 6.86
36 | 030411001004 | 配管 | 1.名称:配管 2.规格:SC25 3.配置形式:暗配 4.其他:未尽事宜详见图纸设计说明及相关规范 |  | m | 9.01
本页小计
注：为计取规费等的使用，可在表中增设其中：“定额人工费”。
表—08
分部分项工程和单价措施项目清单与计价表
工程名称：电气工程 |  |  |  | 标段：河南越调艺术展馆装修项目 |  |  |  |  | 第 7 页 共 10 页
序号 | 项目编码 | 项目名称 | 项目特征描述 |  | 计量单位 | 工程量 | 金 额(元)
[7 empty] | 综合单价 | 合 价 |  | 其中
暂估价
37 | 030411001005 | 配管 | 1.名称:配管 2.规格:SC20 3.配置形式:暗配 4.其他:未尽事宜详见图纸设计说明及相关规范 |  | m | 465.94
38 | 030411001008 | 配管 | 1.名称:配管 2.规格:SC20 3.配置形式:暗配 4.其他:超高 5.其他:未尽事宜详见图纸设计说明及相关规范 |  | m | 1107.05
39 | 030411001006 | 配管 | 1.名称:配管 2.规格:SC15 3.配置形式:暗配 4.其他:未尽事宜详见图纸设计说明及相关规范 |  | m | 175.3
40 | 030411001009 | 配管 | 1.名称:配管 2.规格:SC15 3.配置形式:暗配 4.其他:超高 5.其他:未尽事宜详见图纸设计说明及相关规范 |  | m | 359.34
41 | 030411001010 | 配管 | 1.名称:配管 2.规格:PVC20 3.配置形式:暗配 4.其他:超高 5.其他:未尽事宜详见图纸设计说明及相关规范 |  | m | 24.55
42 | 030408001001 | 电力电缆 | 1.名称:电缆（暂定） 2.型号:YJV22-1KV-4*50+1*25 3.其他:未尽事宜详见图纸设计说明及相关规范 |  | m | 100
本页小计
注：为计取规费等的使用，可在表中增设其中：“定额人工费”。
表—08
分部分项工程和单价措施项目清单与计价表
工程名称：电气工程 |  |  |  | 标段：河南越调艺术展馆装修项目 |  |  |  |  | 第 8 页 共 10 页
序号 | 项目编码 | 项目名称 | 项目特征描述 |  | 计量单位 | 工程量 | 金 额(元)
[7 empty] | 综合单价 | 合 价 |  | 其中
暂估价
43 | 030408001002 | 电力电缆 | 1.名称:电缆（暂定） 2.型号:WDZ-YJY-4*50+1*25 3.其他:未尽事宜详见图纸设计说明及相关规范 |  | m | 100
44 | 030408001003 | 电力电缆 | 1.名称:电缆 2.型号:WDZ-YJV-5*10 3.敷设方式、部位:管内敷设 4.其他:未尽事宜详见图纸设计说明及相关规范 |  | m | 24.23
45 | 030408001004 | 电力电缆 | 1.名称:电缆 2.型号:WDZ-YJV-4*25+1*16 3.敷设方式、部位:管内敷设 4.其他:未尽事宜详见图纸设计说明及相关规范 |  | m | 9.77
46 | 030408001005 | 电力电缆 | 1.名称:电缆 2.型号:WDZ-YJV-4*35+1*16 3.敷设方式、部位:管内敷设 4.其他:未尽事宜详见图纸设计说明及相关规范 |  | m | 42.18
47 | 030408001006 | 电力电缆 | 1.名称:电缆 2.型号:WDZ-YJV-5*6 3.敷设方式、部位:管内敷设 4.其他:未尽事宜详见图纸设计说明及相关规范 |  | m | 35.17
本页小计
注：为计取规费等的使用，可在表中增设其中：“定额人工费”。
表—08
分部分项工程和单价措施项目清单与计价表
工程名称：电气工程 |  |  |  | 标段：河南越调艺术展馆装修项目 |  |  |  |  | 第 9 页 共 10 页
序号 | 项目编码 | 项目名称 | 项目特征描述 |  | 计量单位 | 工程量 | 金 额(元)
[7 empty] | 综合单价 | 合 价 |  | 其中
暂估价
48 | 030408001007 | 电力电缆 | 1.名称:电缆 2.型号:WDZ-YJV-5*16 3.敷设方式、部位:管内敷设 4.其他:未尽事宜详见图纸设计说明及相关规范 |  | m | 11.1
49 | 030411004001 | 配线 | 1.名称:配线 2.型号:WDZN-RVS-2*2.5 3.配线部位:管内穿线 4.其他:未尽事宜详见图纸设计说明及相关规范 |  | m | 553.21
50 | 030411004003 | 配线 | 1.名称:配线 2.型号:BV2.5 3.配线部位:管内穿线 4.其他:未尽事宜详见图纸设计说明及相关规范 |  | m | 227.74
51 | 030411004004 | 配线 | 1.名称:配线 2.型号:WDZ-BYJ2.5 3.配线部位:管内穿线 4.其他:未尽事宜详见图纸设计说明及相关规范 |  | m | 1543.45
52 | 030411004005 | 配线 | 1.名称:配线 2.型号:WDZN-BYJ2.5 3.配线部位:管内穿线 4.其他:未尽事宜详见图纸设计说明及相关规范 |  | m | 51.08
53 | 030411004006 | 配线 | 1.名称:配线 2.型号:WDZN-BYJ4 3.配线部位:管内穿线 4.其他:未尽事宜详见图纸设计说明及相关规范 |  | m | 6956.35
本页小计
注：为计取规费等的使用，可在表中增设其中：“定额人工费”。
表—08
分部分项工程和单价措施项目清单与计价表
工程名称：电气工程 |  |  |  | 标段：河南越调艺术展馆装修项目 |  |  |  |  | 第 10 页 共 10 页
序号 | 项目编码 | 项目名称 | 项目特征描述 |  | 计量单位 | 工程量 | 金 额(元)
[7 empty] | 综合单价 | 合 价 |  | 其中
暂估价
54 | 030408006001 | 电力电缆头 | 1.名称:电缆头 2.规格:50mm2以内 3.其他:未尽事宜详见图纸设计说明及相关规范 |  | 个 | 2
55 | 030408006002 | 电力电缆头 | 1.名称:室内电缆头 2.规格:35mm2以内 3.其他:未尽事宜详见图纸设计说明及相关规范 |  | 个 | 4
56 | 030408006003 | 电力电缆头 | 1.名称:室内电缆头 2.规格:16mm2以内 3.其他:未尽事宜详见图纸设计说明及相关规范 |  | 个 | 1
57 | 030408006004 | 电力电缆头 | 1.名称:室内电缆头 2.规格:10mm2以内 3.其他:未尽事宜详见图纸设计说明及相关规范 |  | 个 | 6
58 | 030413002001 | 凿（压)槽 | 1.名称:剔堵槽 2.规格:70mm以内 3.填充(恢复)方式:砂浆封堵 4.其他:未尽事宜详见图纸设计说明及相关规范 |  | m | 2058.47
59 | 040807002001 | 供电系统调试 |  |  | 系统 | 1
措施项目
1 | 031301017001 | 脚手架搭拆 |  |  | 项 | 1
本页小计
合 计
注：为计取规费等的使用，可在表中增设其中：“定额人工费”。
表—08

## 表-11 总价措施项目清单与计价汇总表
总价措施项目清单与计价表
工程名称：电气工程 |  |  |  | 标段：河南越调艺术展馆装修项目 |  |  |  |  | 第 1 页 共 1 页
序号 | 项目编码 | 项目名称 | 计 算 基 础 |  | 费率 (%) | 金 额(元) | 调整费 率(%) | 调整后 金额(元) |  | 备 注
1 | 031302001001 | 安全文明施工费 | 分部分项安全文明施工费+单价措施安全文明施工费
2 | 01 | 其他措施费（费率类）
2.1 | 031302002001 | 夜间施工增加费 | 分部分项其他措施费+单价措施其他措施费
2.2 | 031302004001 | 二次搬运费 | 分部分项其他措施费+单价措施其他措施费
2.3 | 031302005001 | 冬雨季施工增加费 | 分部分项其他措施费+单价措施其他措施费
3 | 02 | 其他（费率类）
合 计
编制人（造价人员）： |  |  |  | 复核人（造价工程师）：
注：1.“计算基础”中安全文明施工费可为“定额基价”、“定额人工费”或“定额人工费+定额机械费”，其他项目可为“定额人工费”或“定额人工费+定额机械费”。 2.按施工方案计算的措施费，若无“计算基础”和“费率”的数值，也可只填“金额”数值，但应在备注栏说明施工方案出处或计算方法。
表-11

## 表-12 其他项目清单与计价汇总表
其他项目清单与计价汇总表
工程名称：电气工程 |  |  | 标段：河南越调艺术展馆装修项目 |  | 第 1 页 共 1 页
序号 | 项 目 名 称 | 金 额(元) |  | 结算金额(元) |  | 备 注
1 | 暂列金额 |  |  |  |  | 明细详见表-12-1
2 | 暂估价
2.1 | 材料（工程设备）暂估价 | — |  |  |  | 明细详见表-12-2
2.2 | 专业工程暂估价 |  |  |  |  | 明细详见表-12-3
3 | 计日工 |  |  |  |  | 明细详见表-12-4
4 | 总承包服务费 |  |  |  |  | 明细详见表-12-5
合 计 | [5 empty] | —
注：材料（工程设备）暂估单价进入清单项目综合单价，此处不汇总。
表—12

## 表-13 规费、税金项目计价表
规费、税金项目计价表
工程名称：电气工程 |  |  | 标段：河南越调艺术展馆装修项目 |  |  | 第 1 页 共 1 页
序号 | 项 目 名 称 | 计 算 基 础 |  | 计算基数 | 计算费率 (%) |  | 金 额(元)
1 | 规费 | 定额规费+工程排污费+其他
1.1 | 定额规费 | 分部分项规费+单价措施规费
1.2 | 工程排污费
1.3 | 其他
2 | 增值税 | 不含税工程造价合计
合 计
编制人（造价人员）： |  |  | 复核人（造价工程师）：
表—13

## 表-14 主要材料价格表
主要材料价格表
工程名称： |  | 电气工程 | [5 empty] | 第 1 页 共 1 页
序号 | 材料编码 |  | 材料名称 | 规格、型号 等特殊要求 | 单位 | 数 量 | 单 价 |  | 合 价
1 | 28030637 |  | 铜芯塑料绝缘电线 | BV-2.5mm2 | m
2 | 29090211 |  | 铜接线端子 | 20A | 个
3 | 80010126 |  | 水泥砂浆 | 1:3 | m3
4 | 17010131@1 |  | 配管 | SC100 | m
5 | 17030103@5 |  | 配管 | SC20 | m
6 | 25000001@2 |  | 直径100*1000led长条灯 | 功率18W 色温6000K | 套
7 | 25000001@5 |  | 直径180内嵌筒灯 | 功率18W色温6000K | 套
8 | 25000001@7 |  | 定制舞台专用射灯 | 功率168W 色温6000K | 套
9 | 25000001@8 |  | led灯带 | 功率9W每米 色温4000K | m
10 | 28030301@1 |  | WDZN-RVS-2*2.5 |  | m
11 | 28031431@2 |  | WDZ-BYJ2.5 |  | m
12 | 28031431@4 |  | WDZN-BYJ4 |  | m
13 | 28110000@1 |  | YJV22-1KV-4*50+1*25 |  | m
14 | 28110000@2 |  | WDZ-YJY-4*50+1*25 |  | m
15 | 28110000@5 |  | WDZ-YJV-4*35+1*16 |  | m
16 | 29030116@2 |  | 金属线槽 | MR300*100 | m
17 | CZ5001@1 |  | 地埋插座(安全型) | 220V 10A | 套
18 | 补充主材001@1 |  | 照明总电箱ZAL | 详见图纸设计 | 台
19 | 补充主材001@2 |  | 配电箱ZAP | 详见图纸设计 | 台
20 | 补充主材002@1 |  | 照明配电箱AL1 | 详见图纸设计 | 台