## 表-08 分部分项工程和单价措施项目清单与计价表
分部分项工程和单价措施项目清单与计价表
工程名称：给排水工程 |  |  |  | 标段：河南越调艺术展馆装修项目 |  |  |  |  | 第 1 页 共 4 页
序号 | 项目编码 | 项目名称 | 项目特征描述 |  | 计量单位 | 工程量 | 金 额(元)
[7 empty] | 综合单价 | 合 价 |  | 其中
暂估价
整个项目
1 | 031004006001 | 大便器 | 1.名称:蹲式大便器 2.组装形式:成套 3.其他:未尽事宜详见图纸设计说明及相关规范 |  | 组 | 8
2 | 031004006002 | 大便器 | 1.名称:坐式大便器 2.组装形式:成套 3.其他:未尽事宜详见图纸设计说明及相关规范 |  | 组 | 4
3 | 031004007001 | 小便器 | 1.名称:挂式小便器 2.组装形式:成套 3.其他:未尽事宜详见图纸设计说明及相关规范 |  | 组 | 6
4 | 031004003001 | 洗脸盆 | 1.名称:台式洗脸盆 2.组装形式:成套 3.其他:未尽事宜详见图纸设计说明及相关规范 |  | 组 | 4
5 | 031004003002 | 洗脸盆 | 1.名称:盥洗盆 2.组装形式:成套 3.其他:未尽事宜详见图纸设计说明及相关规范 |  | 组 | 2
6 | 031004014001 | 给、排水附(配)件 | 1.名称:地漏 2.材质:钢质 3.型号、规格:DN50 4.其他:未尽事宜详见图纸设计说明及相关规范 |  | 个 | 10
7 | 031003013001 | 水表 | 1.安装部位(室内外）:室外 2.型号、规格:DN50 3.连接形式:螺纹连接 4.其他:未尽事宜详见图纸设计说明及相关规范 |  | 个 | 1
本页小计
注：为计取规费等的使用，可在表中增设其中：“定额人工费”。
表—08
分部分项工程和单价措施项目清单与计价表
工程名称：给排水工程 |  |  |  | 标段：河南越调艺术展馆装修项目 |  |  |  |  | 第 2 页 共 4 页
序号 | 项目编码 | 项目名称 | 项目特征描述 |  | 计量单位 | 工程量 | 金 额(元)
[7 empty] | 综合单价 | 合 价 |  | 其中
暂估价
8 | 031003001001 | 螺纹阀门 | 1.类型:闸阀 2.规格、压力等级:DN50 3.连接形式:螺纹连接 4.其他:未尽事宜详见图纸设计说明及相关规范 |  | 个 | 1
9 | 031003001002 | 螺纹阀门 | 1.类型:止回阀 2.规格、压力等级:DN50 3.连接形式:螺纹连接 4.其他:未尽事宜详见图纸设计说明及相关规范 |  | 个 | 1
10 | 031003001003 | 螺纹阀门 | 1.类型:截止阀 2.规格、压力等级:DN32 3.连接形式:螺纹连接 4.其他:未尽事宜详见图纸设计说明及相关规范 |  | 个 | 5
11 | 031003001004 | 螺纹阀门 | 1.类型:截止阀 2.规格、压力等级:DN20 3.连接形式:螺纹连接 4.其他:未尽事宜详见图纸设计说明及相关规范 |  | 个 | 2
12 | 040504001001 | 砌筑井 | 1.名称:水表井 2.砌筑材料品种、强度等级:标准砖240*115*53 3.规格:详见图纸设计 4.其他:未尽事宜详见图纸设计说明及相关规范 |  | 座 | 1
13 | 010101003001 | 挖沟槽土方 | 1.名称:挖填沟槽 2.土壤类别:一、二类土 3.挖土深度:图纸设计深度 4.其他:未尽事宜详见图纸设计说明及相关规范 |  | m3 | 2.43
本页小计
注：为计取规费等的使用，可在表中增设其中：“定额人工费”。
表—08
分部分项工程和单价措施项目清单与计价表
工程名称：给排水工程 |  |  |  | 标段：河南越调艺术展馆装修项目 |  |  |  |  | 第 3 页 共 4 页
序号 | 项目编码 | 项目名称 | 项目特征描述 |  | 计量单位 | 工程量 | 金 额(元)
[7 empty] | 综合单价 | 合 价 |  | 其中
暂估价
14 | 031001007001 | 复合管 | 1.名称:内涂塑钢给水管 2.材质、规格:DN50 3.连接形式:丝扣连接 4.压力试验及吹、洗设计要求:水压试验、消毒冲洗 5.其他:未尽事宜详见图纸设计说明及相关规范 |  | m | 3.63
15 | 031001007002 | 复合管 | 1.名称:内涂塑钢给水管 2.材质、规格:DN32 3.连接形式:丝扣连接 4.压力试验及吹、洗设计要求:水压试验、消毒冲洗 5.其他:未尽事宜详见图纸设计说明及相关规范 |  | m | 16
16 | 031001006001 | 塑料管 | 1.名称:塑料给水管 2.材质、规格:PP-R管32 3.连接形式:热熔连接 4.压力试验及吹、洗设计要求:水压试验、消毒冲洗 5.其他:未尽事宜详见图纸设计说明及相关规范 |  | m | 27.32
17 | 031001006002 | 塑料管 | 1.名称:塑料给水管 2.材质、规格:PP-R管20 3.连接形式:热熔连接 4.压力试验及吹、洗设计要求:水压试验、消毒冲洗 5.其他:未尽事宜详见图纸设计说明及相关规范 |  | m | 14.61
本页小计
注：为计取规费等的使用，可在表中增设其中：“定额人工费”。
表—08
分部分项工程和单价措施项目清单与计价表
工程名称：给排水工程 |  |  |  | 标段：河南越调艺术展馆装修项目 |  |  |  |  | 第 4 页 共 4 页
序号 | 项目编码 | 项目名称 | 项目特征描述 |  | 计量单位 | 工程量 | 金 额(元)
[7 empty] | 综合单价 | 合 价 |  | 其中
暂估价
18 | 031001006003 | 塑料管 | 1.名称:硬聚氯乙稀螺旋管 2.材质、规格:De110 3.连接形式:粘结 4.其他:未尽事宜详见图纸设计说明及相关规范 |  | m | 21.22
19 | 031001006004 | 塑料管 | 1.名称:UPVC排水管 2.材质、规格:De110 3.连接形式:粘结 4.其他:未尽事宜详见图纸设计说明及相关规范 |  | m | 31.48
20 | 031001006005 | 塑料管 | 1.名称:UPVC排水管 2.材质、规格:De75 3.连接形式:粘结 4.其他:未尽事宜详见图纸设计说明及相关规范 |  | m | 33.09
措施项目
1 | 031301017001 | 脚手架搭拆 |  |  | 项 | 1
本页小计
合 计
注：为计取规费等的使用，可在表中增设其中：“定额人工费”。
表—08

## 表-11 总价措施项目清单与计价汇总表
总价措施项目清单与计价表
工程名称：给排水工程 |  |  |  | 标段：河南越调艺术展馆装修项目 |  |  |  |  | 第 1 页 共 1 页
序号 | 项目编码 | 项目名称 | 计 算 基 础 |  | 费率 (%) | 金 额(元) | 调整费 率(%) | 调整后 金额(元) |  | 备 注
1 | 031302001001 | 安全文明施工费 | 分部分项安全文明施工费+单价措施安全文明施工费
2 | 01 | 其他措施费（费率类）
2.1 | 031302002001 | 夜间施工增加费 | 分部分项其他措施费+单价措施其他措施费
2.2 | 031302004001 | 二次搬运费 | 分部分项其他措施费+单价措施其他措施费
2.3 | 031302005001 | 冬雨季施工增加费 | 分部分项其他措施费+单价措施其他措施费
3 | 02 | 其他（费率类）
合 计
编制人（造价人员）： |  |  |  | 复核人（造价工程师）：
注：1.“计算基础”中安全文明施工费可为“定额基价”、“定额人工费”或“定额人工费+定额机械费”，其他项目可为“定额人工费”或“定额人工费+定额机械费”。 2.按施工方案计算的措施费，若无“计算基础”和“费率”的数值，也可只填“金额”数值，但应在备注栏说明施工方案出处或计算方法。
表-11

## 表-12 其他项目清单与计价汇总表
其他项目清单与计价汇总表
工程名称：给排水工程 |  |  | 标段：河南越调艺术展馆装修项目 |  | 第 1 页 共 1 页
序号 | 项 目 名 称 | 金 额(元) |  | 结算金额(元) |  | 备 注
1 | 暂列金额 |  |  |  |  | 明细详见表-12-1
2 | 暂估价
2.1 | 材料（工程设备）暂估价 | — |  |  |  | 明细详见表-12-2
2.2 | 专业工程暂估价 |  |  |  |  | 明细详见表-12-3
3 | 计日工 |  |  |  |  | 明细详见表-12-4
4 | 总承包服务费 |  |  |  |  | 明细详见表-12-5
合 计 | [5 empty] | —
注：材料（工程设备）暂估单价进入清单项目综合单价，此处不汇总。
表—12

## 表-13 规费、税金项目计价表
规费、税金项目计价表
工程名称：给排水工程 |  |  | 标段：河南越调艺术展馆装修项目 |  |  | 第 1 页 共 1 页
序号 | 项 目 名 称 | 计 算 基 础 |  | 计算基数 | 计算费率 (%) |  | 金 额(元)
1 | 规费 | 定额规费+工程排污费+其他
1.1 | 定额规费 | 分部分项规费+单价措施规费
1.2 | 工程排污费
1.3 | 其他
2 | 增值税 | 不含税工程造价合计
合 计
编制人（造价人员）： |  |  | 复核人（造价工程师）：
表—13

## 表-14 主要材料价格表
主要材料价格表
工程名称： |  | 给排水工程 | [5 empty] | 第 1 页 共 1 页
序号 | 材料编码 |  | 材料名称 | 规格、型号 等特殊要求 | 单位 | 数 量 | 单 价 |  | 合 价
1 | 03070123 |  | 混合冷热水龙头 |  | 个
2 | 03070301@2 |  | 钢质地漏 | DN75 | 个
3 | 03070917 |  | 大便器存水弯 | DN100 | 个
4 | 03071903 |  | 角型阀(带铜活) | DN15 | 个
5 | 17250257@1 |  | PP-R管 | 公称外径32mm以内 | m
6 | 17250299@1 |  | 硬聚氯乙稀螺旋管 | De110 | m
7 | 17250299@2 |  | UPVC管 | De110 | m
8 | 17250299@3 |  | UPVC管 | De75 | m
9 | 17280101@2 |  | 内涂塑钢管 | DN32 | m
10 | 18090232@1 |  | 室内塑料排水管粘接管件 | De110 | 个
11 | 19000316@2 |  | 止回阀 | DN50 | 个
12 | 19000316@3 |  | 截止阀 | DN32 | 个
13 | 19000316@4 |  | 截止阀 | DN20 | 个
14 | 21090101@1 |  | 台式洗脸盆 |  | 个
15 | 21090101@2 |  | 盥洗盆 |  | 个
16 | 21150116-1 |  | 连体坐便器 |  | 个
17 | 21150131 |  | 瓷蹲式大便器 |  | 个
18 | 21170101 |  | 挂式小便器 |  | 个
19 | 24010206@1 |  | 螺纹水表 | DN50 | 个
20 | 36010151 |  | 铸铁平箅 | 单平箅(680*380) | 套