## 封-1 招标工程量清单封面
|  | 土建工程 |  | 工程
招 标 工 程 量 清 单
招 标 人：
(单位盖章)
造价咨询人：
(单位盖章)
年 月 日
封-1
河南省建设工程造价计价软件测评合格编号：2021-RJ002；2020-RJ002；2019-RJ004；2017-RJ004

## 表-08 分部分项工程和单价措施项目清单与计价表
分部分项工程和单价措施项目清单与计价表
工程名称：土建工程 |  |  |  | 标段：上街区方顶驿公共设施项目（一期）污水处理站及配套设施工程 |  |  |  |  | 第 1 页 共 5 页
序号 | 项目编码 | 项目名称 | 项目特征描述 |  | 计量单位 | 工程量 | 金 额(元)
[7 empty] | 综合单价 | 合 价 |  | 其中
暂估价
整个项目
1 | 010101002001 | 挖一般土方 | 1.土壤类别:三类土 2.挖土深度:见图纸 |  | m3 | 1425.29
2 | 010501001001 | 垫层 | 1.混凝土种类:商品混凝土 2.混凝土强度等级:C20 3.垫层厚度：100mm 4.输送方式：泵送 |  | m3 | 25.85
3 | 010501004001 | 满堂基础 | 部位：清水池、污泥池、调节池（筏板基础） 1.混凝土种类:商品混凝土 2.混凝土强度等级:C35防水混凝土 抗渗P8 3.输送方式：泵送 4.筏板厚度：600mm |  | m3 | 158.51
4 | 010501004002 | 满堂基础 | 部位：设备管井（筏板基础） 1.混凝土种类:商品混凝土 2.混凝土强度等级:C35防水混凝土 抗渗P8 3.输送方式：泵送 4.筏板厚度：350mm |  | m3 | 8.43
5 | 010504001001 | 直形墙 | 1.混凝土种类:商品混凝土 2.混凝土强度等级:C35防水混凝土 抗渗P8 3.输送方式：泵送 |  | m3 | 110.27
6 | 010503002001 | 矩形梁 | 1.混凝土种类:商品混凝土 2.混凝土强度等级:C35防水混凝土 抗渗P8 3.输送方式：泵送 |  | m3 | 4.68
本页小计
注：为计取规费等的使用，可在表中增设其中：“定额人工费”。
表—08
分部分项工程和单价措施项目清单与计价表
工程名称：土建工程 |  |  |  | 标段：上街区方顶驿公共设施项目（一期）污水处理站及配套设施工程 |  |  |  |  | 第 2 页 共 5 页
序号 | 项目编码 | 项目名称 | 项目特征描述 |  | 计量单位 | 工程量 | 金 额(元)
[7 empty] | 综合单价 | 合 价 |  | 其中
暂估价
7 | 010505003001 | 平板 | 1.混凝土种类:商品混凝土 2.混凝土强度等级:C35防水混凝土 抗渗P8 3.输送方式：泵送 |  | m3 | 38.03
8 | 01B001 | 钢板止水带 | 1.部位:池壁底板以上300mm处 2.做法:3mm厚钢板止水带 |  | m | 61.1
9 | 010401001001 | 砖基础 | 1.筏板外侧砖胎模 2.水泥砂浆内粉 |  | m3 | 25.95
10 | 010515001004 | 现浇构件钢筋 | 箍筋 圆钢HPB300 直径 ≤10mm |  | t | 0.016
11 | 010515001005 | 现浇构件钢筋 | 箍筋 带肋钢筋HRB400E 直径以内 ≤10mm |  | t | 0.514
12 | 010515001003 | 现浇构件钢筋 | 现浇构件带肋钢筋HRB400E 直径以内 ≤10mm |  | t | 4.387
13 | 010515001001 | 现浇构件钢筋 | 现浇构件带肋钢筋HRB400E 直径以内 ≤16mm |  | t | 30.749
14 | 010515001002 | 现浇构件钢筋 | 现浇构件带肋钢筋HRB400E 直径以内 ≤25mm |  | t | 7.65
15 | 011201001001 | 墙面一般抹灰 | 部位：污水处理池外墙 做法： 20厚1:2.5水泥砂浆找平层 刷基层处理剂一遍 |  | m2 | 236.92
16 | 010903001001 | 墙面卷材防水 | 部位：污水处理池外墙 做法： 1.一层3mm厚SBS改性沥青防水卷材（-25℃ ） 2.一层4mm厚SBS改性沥青防水卷材（-25℃ ） 3. 阴阳角处增加一道3mm厚SBS卷材附加防水层宽500mm |  | m2 | 244.16
本页小计
注：为计取规费等的使用，可在表中增设其中：“定额人工费”。
表—08
分部分项工程和单价措施项目清单与计价表
工程名称：土建工程 |  |  |  | 标段：上街区方顶驿公共设施项目（一期）污水处理站及配套设施工程 |  |  |  |  | 第 3 页 共 5 页
序号 | 项目编码 | 项目名称 | 项目特征描述 |  | 计量单位 | 工程量 | 金 额(元)
[7 empty] | 综合单价 | 合 价 |  | 其中
暂估价
17 | 011001003001 | 保温隔热墙面 | 部位：污水处理池外墙 做法： 1.30mm厚挤塑聚苯乙烯泡沫塑料板 |  | m2 | 236.92
18 | 010103001001 | 回填方 | 部位：外墙四周外扩1m处 1.填方材料品种:2:8灰土 |  | m3 | 354.33
19 | 010904001001 | 楼（地）面卷材防水 | 部位：污水处理池底板 做法： 1.一层4mm厚SBS改性沥青防水卷材（-25℃） 2.一层3mm厚SBS改性沥青防水卷材（-25℃） 3.阴阳角处增加一道3mm厚SBS卷材附加防水层宽500mm 4.点粘350号石油沥青油毡一层 |  | m2 | 394.62
20 | 011101003001 | 细石混凝土楼地面 | 部位：污水处理池底板 做法： 50厚C20细石混凝土保护层 |  | m2 | 261.56
21 | 010902001001 | 污水处理池顶板顶面 | 1.名称:污水处理池顶板顶面 2.做法: 20厚砂浆面层 100厚C20细石混凝土，内配φ6@200钢筋网片 10厚砂浆隔离层 20厚防水砂浆 防水层：刷基层处理剂一遍；涂刷2.0厚聚氨酯防水涂料 找平层：20厚1:2.5水泥砂浆，砂浆中掺聚丙乙烯 找坡层：最薄处30厚LC5.0轻骨料混凝土 防水钢筋混凝土顶板 |  | m2 | 172.74
本页小计
注：为计取规费等的使用，可在表中增设其中：“定额人工费”。
表—08
分部分项工程和单价措施项目清单与计价表
工程名称：土建工程 |  |  |  | 标段：上街区方顶驿公共设施项目（一期）污水处理站及配套设施工程 |  |  |  |  | 第 4 页 共 5 页
序号 | 项目编码 | 项目名称 | 项目特征描述 |  | 计量单位 | 工程量 | 金 额(元)
[7 empty] | 综合单价 | 合 价 |  | 其中
暂估价
22 | 011101001003 | 水泥砂浆楼地面 | 1.部位：污水处理池（池底） 2.做法： 刷基层处理剂 20厚1:2水泥砂浆找平层 |  | m2 | 154.04
23 | 011101001004 | 水泥砂浆楼地面 | 1.部位：设备管井（池底） 2.做法： 钢筋混凝土楼板 素水泥浆一道 最薄处20厚1:3水泥砂浆 20厚1:2.5水泥砂浆内掺水泥重量3-5%的防水剂 1.5厚合成高分子（聚氨酯）防水涂料，四周上翻300高 30厚C20细石混凝土 素水泥浆一道 20厚1:2水泥砂浆抹光压平 |  | m2 | 8.97
24 | 011201001003 | 墙面一般抹灰 | 1.部位：设备管井（内侧壁） 2.做法： 刷专用界面剂 一遍 9厚1:2水泥砂浆抹平 1.5厚聚合物水泥防水涂料 5厚1:2水泥砂浆抹面压光 清理抹灰基层 刮防水腻子两遍，分遍磨平 |  | m2 | 30.6
25 | 011201001004 | 墙面一般抹灰 | 1.部位：污水处理池、集水坑（内侧壁） 2.做法： 刷基层处理剂 20厚1:2水泥砂浆找平层 |  | m2 | 372.84
本页小计
注：为计取规费等的使用，可在表中增设其中：“定额人工费”。
表—08
分部分项工程和单价措施项目清单与计价表
工程名称：土建工程 |  |  |  | 标段：上街区方顶驿公共设施项目（一期）污水处理站及配套设施工程 |  |  |  |  | 第 5 页 共 5 页
序号 | 项目编码 | 项目名称 | 项目特征描述 |  | 计量单位 | 工程量 | 金 额(元)
[7 empty] | 综合单价 | 合 价 |  | 其中
暂估价
26 | 011406003001 | 满刮腻子 | 1.部位：设备管井顶棚 2.做法： 钢筋混凝土板底面清理干净 2-3厚柔韧型防水腻子两遍刮平 |  | m2 | 9
措施项目
1 | 011701001001 | 综合脚手架 | 地下室综合脚手架 一层 |  | m2 | 196.68
2 | 011703001001 | 垂直运输 | 垂直运输费 独立地下室层数 一层 |  | m2 | 196.68
3 | 011704001001 | 地下室等施工照明措施增加费 | 地下室等施工照明措施增加费 |  | m2 | 196.68
4 | 011702006001 | 矩形梁 | 矩形梁 复合模板 |  | m2 | 46.36
5 | 011702016001 | 平板 | 现浇混凝土模板 平板 复合模板 |  | m2 | 141.85
6 | 011702011001 | 直形墙 | 直形墙（外墙） 复合模板（止水螺杆） |  | m2 | 432.96
7 | 011702011002 | 直形墙 | 直形墙（内墙） 复合模板 |  | m2 | 176.84
本页小计
合 计
注：为计取规费等的使用，可在表中增设其中：“定额人工费”。
表—08

## 表-11 总价措施项目清单与计价汇总表
总价措施项目清单与计价表
工程名称：土建工程 |  |  |  | 标段：上街区方顶驿公共设施项目（一期）污水处理站及配套设施工程 |  |  |  |  | 第 1 页 共 1 页
序号 | 项目编码 | 项目名称 | 计 算 基 础 |  | 费率(%) | 金 额(元) | 调整费 率(%) | 调整后 金额(元) |  | 备 注
1 | 011707001001 | 安全文明施工费 | 分部分项安全文明施工费+单价措施安全文明施工费
2 | 01 | 其他措施费（费率类）
2.1 | 011707002001 | 夜间施工增加费 | 分部分项其他措施费+单价措施其他措施费 |  | 25
2.2 | 011707004001 | 二次搬运费 | 分部分项其他措施费+单价措施其他措施费 |  | 50
2.3 | 011707005001 | 冬雨季施工增加费 | 分部分项其他措施费+单价措施其他措施费 |  | 25
3 | 02 | 其他（费率类）
合 计
编制人（造价人员）： |  |  |  | 复核人（造价工程师）：
注：1.“计算基础”中安全文明施工费可为“定额基价”、“定额人工费”或“定额人工费+定额机械费”，其他项目可为“定额人工费”或“定额人工费+定额机械费”。 2.按施工方案计算的措施费，若无“计算基础”和“费率”的数值，也可只填“金额”数值，但应在备注栏说明施工方案出处或计算方法。
表-11

## 表-12 其他项目清单与计价汇总表
其他项目清单与计价汇总表
工程名称：土建工程 |  |  | 标段：上街区方顶驿公共设施项目（一期）污水处理站及配套设施工程 |  | 第 1 页 共 1 页
序号 | 项 目 名 称 | 金 额(元) |  | 结算金额(元) |  | 备 注
1 | 暂列金额 |  |  |  |  | 明细详见表-12-1
2 | 暂估价
2.1 | 材料（工程设备）暂估价 | — |  |  |  | 明细详见表-12-2
2.2 | 专业工程暂估价 |  |  |  |  | 明细详见表-12-3
3 | 计日工 |  |  |  |  | 明细详见表-12-4
4 | 总承包服务费 |  |  |  |  | 明细详见表-12-5
合 计 | [5 empty] | —
注：材料（工程设备）暂估单价进入清单项目综合单价，此处不汇总。
表—12

## 表-12-1 暂列金额明细表
暂列金额明细表
工程名称：土建工程 |  | 标段：上街区方顶驿公共设施项目（一期）污水处理站及配套设施工程 |  |  |  | 第 1 页 共 1 页
序号 | 项 目 名 称 |  | 计量单位 | 暂定金额(元) | 备 注
合 计 |  |  |  |  | —
注：此表由招标人填写，如不能详列，也可只列暂定金额总额，投标人应将上述暂列金额计入投标总价中。
表—12—1

## 表-12-2 材料(工程设备)暂估价及调整表
材料（工程设备）暂估单价及调整表
工程名称：土建工程 |  |  |  |  | 标段：上街区方顶驿公共设施项目（一期）污水处理站及配套设施工程 |  |  |  | 第 1 页 共 1 页
序号 | 材料(工程设备) 名称、规格、型号 | 计量 单位 | 数 量 |  | 暂 估(元) |  | 确 认(元) |  | 差额±(元) |  | 备 注
|  |  | 暂 估 | 确 认 | 单 价 | 合 价 | 单 价 | 合 价 | 单 价 | 合 价
合 计
注：此表由招标人填写“暂估单价”，并在备注栏说明暂估价的材料、工程设备拟用在那些清单项目上，投标人应将上述材料、工程设备暂估单价计入工程量清单综合单价报价中。
表—12—2

## 表-12-3 专业工程暂估价及结算价表
专业工程暂估价及结算价表
工程名称：土建工程 |  |  |  | 标段：上街区方顶驿公共设施项目（一期）污水处理站及配套设施工程 |  |  | 第 1 页 共 1 页
序号 | 工 程 名 称 | 工 程 内 容 | 暂估金额 （元） |  | 结算金额 (元) | 差额±(元) |  | 备 注
合 计 |  |  | 0.00 |  |  |  |  | —
注：此表“暂估金额”由招标人填写，投标人应将“暂估金额”计入投标总价中。结算时按合同约定结算金额填写。
表—12—3

## 表-12-4 计日工表
计 日 工 表
工程名称：土建工程 |  |  |  | 标段：上街区方顶驿公共设施项目（一期）污水处理站及配套设施工程 |  |  | 第 1 页 共 1 页
编号 | 项 目 名 称 | 单位 | 暂定数量 |  | 实际数量 | 综合单价 (元) |  | 合 价(元)
[8 empty] | 暂 定 | 实 际
一 | 人工
1
人工小计
二 | 材料
1
材料小计
三 | 施工机械
1
施工机械小计
四 | 企业管理费和利润
总 计
注：此表项目名称、暂定数量由招标人填写，编制招标控制价时，单价由招标人按有关计价规定确定；投标时，单价由投标人自主报价，按暂定数量计算合价计入投标总价中。结算时，按发承包双方确认的实际数量计算合价。
表—12—4

## 表-12-5 总承包服务费计价表
总承包服务费计价表
工程名称：土建工程 |  |  | 标段：上街区方顶驿公共设施项目（一期）污水处理站及配套设施工程 |  |  | 第 1 页 共 1 页
序号 | 项 目 名 称 | 项目价值（元） |  | 服务内容 | 计算基础 |  | 费率(%) | 金 额(元)
| 合 计 | - |  | - |  |  | -
注：此表项目名称、服务内容由招标人填写，编制招标控制价时，费率及金额由招标人按有关计价规定确定；投标时，费率及金额由投标人自主报价，计入投标总价中。
表—12—5

## 表-13 规费、税金项目计价表
规费、税金项目计价表
工程名称：土建工程 |  |  | 标段：上街区方顶驿公共设施项目（一期）污水处理站及配套设施工程 |  |  | 第 1 页 共 1 页
序号 | 项 目 名 称 | 计 算 基 础 |  | 计算基数 | 费率(%) |  | 金 额(元)
1 | 规费 | 定额规费+工程排污费+其他
1.1 | 定额规费 | 分部分项规费+单价措施规费
1.2 | 工程排污费
1.3 | 其他
2 | 增值税 | 不含税工程造价合计 |  |  | 9
合 计
编制人（造价人员）： |  |  | 复核人（造价工程师）：
表—13

## 表-14 主要材料价格表
主要材料价格表
工程名称： |  | 土建工程 | [5 empty] | 第 1 页 共 1 页
序号 | 材料编码 |  | 材料名称 | 规格、型号 等特殊要求 | 单位 | 数 量 | 单 价 |  | 合 价
1 | 01010210 |  | 钢筋 | HRB400以内 φ10以内 | kg
2 | 01010211 |  | 钢筋 | HRB400以内 φ12~φ18 | kg
3 | 01010212 |  | 钢筋 | HRB400以内 φ20~φ25 | kg
4 | 03011069 |  | 对拉螺栓 |  | kg
5 | 04090213 |  | 生石灰 |  | t
6 | 05030105 |  | 板方材 |  | m3
7 | 13030237 |  | 聚氨酯甲乙涂料 |  | kg
8 | 13330105@11 |  | SBS改性沥青防水卷材 | 厚3mm | m2
9 | 13330105@12 |  | SBS改性沥青防水卷材 -25℃ | 厚4mm | m2
10 | 13330105@14 |  | SBS改性沥青防水卷材 | 3mm厚 | m2
11 | 13330105@15 |  | SBS改性沥青防水卷材 | 厚3mm | m2
12 | 13330105@2 |  | SBS改性沥青防水卷材 | 厚4mm | m2
13 | 13330105@5 |  | SBS改性沥青防水卷材 -25℃ | 4mm厚 | m2
14 | 15130139@1 |  | 挤塑聚苯乙烯板 厚30mm |  | m3
15 | 35010101 |  | 复合模板 |  | m2
16 | 80210321@2 |  | 防水混凝土 C35 抗渗等级 P8 |  | m3
17 | 80210557 |  | 预拌混凝土 | C20 | m3
18 | 80210701 |  | 预拌细石混凝土 | C20 | m3
19 | 80010543 |  | 干混抹灰砂浆 | DP M10 | m3
20 | 80010751@1 |  | 干混地面砂浆 | DS M20 | m3

## 表-14-1 主要材料价格表（电子评标）
主要材料价格表
工程名称： |  | 土建工程 | [5 empty] | 第 1 页 共 1 页
序号 | 材料编码 |  | 材料名称 | 规格、型号 等特殊要求 | 单位 | 数 量 | 单 价 |  | 合 价