## 封-1 招标工程量清单封面
|  | 安装工程 |  | 工程
招 标 工 程 量 清 单
招 标 人：
(单位盖章)
造价咨询人：
(单位盖章)
年 月 日
封-1
河南省建设工程造价计价软件测评合格编号：2021-RJ002；2020-RJ002；2019-RJ004；2017-RJ004

## 表-08 分部分项工程和单价措施项目清单与计价表
分部分项工程和单价措施项目清单与计价表
工程名称：安装工程 |  |  |  | 标段：上街区方顶驿公共设施项目（一期）污水处理站及配套设施工程 |  |  |  |  | 第 1 页 共 10 页
序号 | 项目编码 | 项目名称 | 项目特征描述 |  | 计量单位 | 工程量 | 金 额(元)
[7 empty] | 综合单价 | 合 价 |  | 其中
暂估价
电气
1 | 030404017001 | 配电箱 | 1、名称：成套配电箱1AP-IP67 2、基础形式、材质、规格：10#槽钢基座及混凝土基础 3、接线端子材质、规格：2.5mm2 4、安装方式：落地安装 5、内部空开及镇流器型号及个数详见图纸 |  | 台 | 1
2 | 030404017002 | 配电箱 | 1、名称：配电箱AP1-IP67 2、基础形式、材质、规格：10#槽钢基座及混凝土基础 3、接线端子材质、规格：2.5mm2、10mm2 4、安装方式：落地安装 5、内部空开及镇流器型号及个数详见图纸 |  | 台 | 1
3 | 030411001001 | 配管 | 1、名称：电气配管 2、材质：SC 3、规格：20 4、配置形式：暗配 |  | m | 75.4
4 | 030411001002 | 配管 | 1、名称：电气配管 2、材质：SC 3、规格：25 4、配置形式：暗配 |  | m | 151.8
5 | 030411001003 | 配管 | 1、名称：电气配管 2、材质：SC 3、规格：50 4、配置形式：暗配 |  | m | 32.6
本页小计
注：为计取规费等的使用，可在表中增设其中：“定额人工费”。
表—08
分部分项工程和单价措施项目清单与计价表
工程名称：安装工程 |  |  |  | 标段：上街区方顶驿公共设施项目（一期）污水处理站及配套设施工程 |  |  |  |  | 第 2 页 共 10 页
序号 | 项目编码 | 项目名称 | 项目特征描述 |  | 计量单位 | 工程量 | 金 额(元)
[7 empty] | 综合单价 | 合 价 |  | 其中
暂估价
6 | 030411001004 | 配管 | 1、名称：电气配管 2、材质：SC 3、规格：80 4、配置形式：暗配 |  | m | 300
7 | 030411004001 | 配线 | 1、名称：配线 2、配线形式：暗配 3、型号：BV2.5 |  | m | 281.8
8 | 030408001005 | 电力电缆 | 1、名称：电缆 2、型号：YJY-4*35+1*16 3、穿管敷设 |  | m | 300
9 | 030408001002 | 电力电缆 | 1、名称：电缆 2、型号：YJY-4*25+1*16 3、穿管敷设 |  | m | 7.8
10 | 030408001003 | 电力电缆 | 1、名称：电缆 2、型号：YJY-5*16 3、穿管敷设 |  | m | 14.1
11 | 030408001004 | 电力电缆 | 1、名称：电缆 2、型号：WDZ-YJY-5*10 3、穿管敷设 |  | m | 25.6
12 | 030408001001 | 电力电缆 | 1、名称：电缆 2、型号：防水橡套电缆4*2.5 3、穿管敷设 |  | m | 177
13 | 030408006001 | 电力电缆头 | 1、名称：电缆头25mm2以下 |  | 个 | 2
14 | 030408006002 | 电力电缆头 | 1、名称：电缆头16mm2以下 |  | 个 | 2
15 | 030409002001 | 接地母线 | 1、名称：接地母线40*4热镀锌扁钢 |  | m | 28.05
16 | 030409004001 | 均压环 | 1.名称:基础接地均压环 2.材质:利用基础钢筋做接地体 3.其他:满足图纸设计及规范规范要求 |  | m | 207.78
17 | 040807003001 | 接地装置调试 | 1.接地系统调试 |  | 系统 | 1
18 | 030404032001 | 端子箱 | 1、名称：总等电位端子箱 |  | 台 | 2
本页小计
注：为计取规费等的使用，可在表中增设其中：“定额人工费”。
表—08
分部分项工程和单价措施项目清单与计价表
工程名称：安装工程 |  |  |  | 标段：上街区方顶驿公共设施项目（一期）污水处理站及配套设施工程 |  |  |  |  | 第 3 页 共 10 页
序号 | 项目编码 | 项目名称 | 项目特征描述 |  | 计量单位 | 工程量 | 金 额(元)
[7 empty] | 综合单价 | 合 价 |  | 其中
暂估价
19 | 030414002001 | 送配电装置系统 | 1、名称：送配电装置系统 |  | 系统 | 1
分部小计
污水
1 | 040501004001 | 塑料管 | 1、垫层、基础材质及厚度：100mm厚砂砾石垫层；管顶500mm以内回填砂；详细做法见06MS201-2P54 2、管道材质及规格：采用高密度聚乙烯双壁波纹管(HDPE)DN300, 3、连接形式：接口采用承插式弹性密封橡胶圈连接,其作法06MS201-2P31 4、管道检验及试验要求：施工完成后回填土之前需对污水管道进行闭水试验, 5、其他未尽事宜详见图纸及图集 |  | m | 73
2 | 040501004002 | 塑料管 | 1、垫层、基础材质及厚度：100mm厚碎石垫层；管顶500mm以内回填砂；详细做法见06MS201-2P54 2、管道材质及规格：采用高密度聚乙烯双壁波纹管(HDPE)DN400, 3、连接形式：接口采用承插式弹性密封橡胶圈连接,其作法06MS201-2P31 4、管道检验及试验要求：施工完成后回填土之前需对污水管道进行闭水试验, 5、其他未尽事宜详见图纸及图集 |  | m | 2
本页小计
注：为计取规费等的使用，可在表中增设其中：“定额人工费”。
表—08
分部分项工程和单价措施项目清单与计价表
工程名称：安装工程 |  |  |  | 标段：上街区方顶驿公共设施项目（一期）污水处理站及配套设施工程 |  |  |  |  | 第 4 页 共 10 页
序号 | 项目编码 | 项目名称 | 项目特征描述 |  | 计量单位 | 工程量 | 金 额(元)
[7 empty] | 综合单价 | 合 价 |  | 其中
暂估价
3 | 040501004004 | 塑料管 | 1、井至建筑物外沿 2、规格：De160管 3、管基砂石垫层，管周回填砂 4、埋深详见图纸平面图 5、其他未尽事宜详见设计说明及图集 |  | m | 26
4 | 040504002001 | 混凝土井 | 1、混凝土检查井 2、内径1000mm，井深1.5m以内（含防坠网） 3、做法：100mmC15混凝土垫层； 井墙及底板混凝土为C30、S6； 井内流槽为C15混凝土； 具体做法详见20S515，页30、31、32 4、井盖材质及做法：铸铁井盖D700 5、其余未尽详见图纸 |  | 座 | 9
5 | 040101002001 | 挖沟槽土方 | 1、土壤类别：一二类土 2、挖土深度：2M内 3、弃土运距：自行考虑 |  | m3 | 118.22
6 | 040103001001 | 回填方 | 1、密实度要求：达到规范验收要求 2、填方材料品种：原土回填 |  | m3 | 37.55
7 | 040103002001 | 余方弃置 | 1、废弃料品种：一、二类土 2、运距：自行考虑 |  | m3 | 80.97
分部小计
雨水
本页小计
注：为计取规费等的使用，可在表中增设其中：“定额人工费”。
表—08
分部分项工程和单价措施项目清单与计价表
工程名称：安装工程 |  |  |  | 标段：上街区方顶驿公共设施项目（一期）污水处理站及配套设施工程 |  |  |  |  | 第 5 页 共 10 页
序号 | 项目编码 | 项目名称 | 项目特征描述 |  | 计量单位 | 工程量 | 金 额(元)
[7 empty] | 综合单价 | 合 价 |  | 其中
暂估价
1 | 040501001001 | 混凝土管 | 1、垫层、基础材质及厚度：基础:采用180°砂石基础,做法详见06MS201-1P11 2、管座材质：采用Ⅱ级钢筋混凝土承插管 3、规格：DN400 4、接口方式：接口采用橡胶圈接口,其作法详见06MS201-1P23,承插管插口插入方向应与水流方向一致 |  | m | 96.4
2 | 040501001002 | 混凝土管 | 1、垫层、基础材质及厚度：基础:采用180°砂石基础,做法详见06MS201-1P11 2、管座材质：采用Ⅱ级钢筋混凝土承插管 3、规格：DN300 4、接口方式：接口采用橡胶圈接口,其作法详见06MS201-1P23,承插管插口插入方向应与水流方向一致 |  | m | 10.58
3 | 040504009001 | 雨水口 | 1、单篦雨水口，做法详见16S518，页8 2、雨水篦子尺寸、材质：680*380mm铸铁井盖；井深1m 3、其他未尽事宜详见图示说明及图集 |  | 座 | 5
本页小计
注：为计取规费等的使用，可在表中增设其中：“定额人工费”。
表—08
分部分项工程和单价措施项目清单与计价表
工程名称：安装工程 |  |  |  | 标段：上街区方顶驿公共设施项目（一期）污水处理站及配套设施工程 |  |  |  |  | 第 6 页 共 10 页
序号 | 项目编码 | 项目名称 | 项目特征描述 |  | 计量单位 | 工程量 | 金 额(元)
[7 empty] | 综合单价 | 合 价 |  | 其中
暂估价
4 | 040504002002 | 混凝土井 | 1、现浇钢筋混凝土检查井（圆井） 2、内径1000mm，井深1.35m以内（含防坠网） 3、具体做法详见20S515，页29 4、井盖材质及做法：铸铁井盖，做法详见图纸 5、其余未尽详见图纸 |  | 座 | 5
5 | 040504002003 | 混凝土井 | 1、现浇钢筋混凝土检查井（方井）：Y-6 2200×1100mm， 2、井深1.30m（含防坠网） 3、详见20S515，页39 4、井盖材质及做法：D700铸铁井盖 5、其余未尽详见图纸 |  | 座 | 1
6 | 040101002002 | 挖沟槽土方 | 1、土壤类别：一、二类土 2、挖土深度：2M内 |  | m3 | 186.29
7 | 040103001002 | 回填方 | 1、密实度要求：达到规范验收要求 2、填方材料品种：原土回填 |  | m3 | 131.64
8 | 040103002002 | 余方弃置 | 1、废弃料品种：一、二类土 2、运距：各投标单位自行考虑 |  | m3 | 54.65
分部小计
给水
本页小计
注：为计取规费等的使用，可在表中增设其中：“定额人工费”。
表—08
分部分项工程和单价措施项目清单与计价表
工程名称：安装工程 |  |  |  | 标段：上街区方顶驿公共设施项目（一期）污水处理站及配套设施工程 |  |  |  |  | 第 7 页 共 10 页
序号 | 项目编码 | 项目名称 | 项目特征描述 |  | 计量单位 | 工程量 | 金 额(元)
[7 empty] | 综合单价 | 合 价 |  | 其中
暂估价
1 | 040501004003 | 塑料管 | 1、垫层、基础材质及厚度：基础:管道下铺设150mm砂垫层 2、材质及规格：钢丝网骨架塑料(聚乙烯)复合管De160,公称压力1.6MPa 3、连接形式：电热熔连接 4、管道检验及试验要求：给水管道在交付使用前必须通水试验, |  | m | 166
2 | 040501004005 | 塑料管 | 1、垫层、基础材质及厚度：基础:管道下铺设150mm砂垫层 2、材质及规格：钢丝网骨架塑料(聚乙烯)复合管De75,公称压力1.6MPa 3、连接形式：电热熔连接 4、管道检验及试验要求：给水管道在交付使用前必须通水试验, |  | m | 1.5
3 | 040502010001 | 消火栓 | 1、型号、规格：消火栓详见13S201-25 |  | 个 | 2
本页小计
注：为计取规费等的使用，可在表中增设其中：“定额人工费”。
表—08
分部分项工程和单价措施项目清单与计价表
工程名称：安装工程 |  |  |  | 标段：上街区方顶驿公共设施项目（一期）污水处理站及配套设施工程 |  |  |  |  | 第 8 页 共 10 页
序号 | 项目编码 | 项目名称 | 项目特征描述 |  | 计量单位 | 工程量 | 金 额(元)
[7 empty] | 综合单价 | 合 价 |  | 其中
暂估价
4 | 040504002004 | 混凝土井 | 1、砖砌方形水表井：3500*2000mm，深1.4m 2、做法及厚度：100mmC15混凝土垫层； 200mmC20钢筋混凝土底板； 砖砌井壁490mm厚； 150mm厚钢筋混混凝土盖板，具体做法详见07MS101-2 P42 3、井盖：铸铁井盖 4、内含集水坑及踏步 5、未尽事宜详见图纸及图集 |  | 座 | 1
5 | 040502009001 | 水表 | 1、规格：水表组DN150 2、内含DN150水表2个、蝶阀4个、止回阀2个、伸缩接头2个、三通2个、弯头2个 3、详细做法参照07MS201-2 P42 4、其余未尽说明见图纸及图集 |  | 个 | 1
6 | 040101002003 | 挖沟槽土方 | 1、土壤类别：一、二类土 2、挖土深度：2M内 |  | m3 | 85.55
7 | 040103001003 | 回填方 | 1、密实度要求：达到规范验收要求 2、填方材料品种：原土回填 |  | m3 | 85.55
分部小计
中水
本页小计
注：为计取规费等的使用，可在表中增设其中：“定额人工费”。
表—08
分部分项工程和单价措施项目清单与计价表
工程名称：安装工程 |  |  |  | 标段：上街区方顶驿公共设施项目（一期）污水处理站及配套设施工程 |  |  |  |  | 第 9 页 共 10 页
序号 | 项目编码 | 项目名称 | 项目特征描述 |  | 计量单位 | 工程量 | 金 额(元)
[7 empty] | 综合单价 | 合 价 |  | 其中
暂估价
1 | 040501002001 | 钢管 | 1、材质及规格：焊接钢管Φ325*8mm 2、埋地钢管外壁防腐:新型高分子防腐涂料(IPN8710-1)底漆一道,新型高分子厚浆型防腐涂料(IPN8710-3)面漆四道,做二布四面加强防腐,玻璃布为0.12-0.18mm厚,脱脂无碱型。 3、包含对管道除锈 4、含系统调整费 |  | m | 34
2 | 040101002004 | 挖沟槽土方 | 1、土壤类别：一、二类土 2、挖土深度：2M内 |  | m3 | 27.2
3 | 040103001004 | 回填方 | 1、密实度要求：达到规范验收要求 2、填方材料品种：原土回填 |  | m3 | 27.2
分部小计
套管
1 | 031002003001 | 套管 | 1.柔性防水套管 2.材质：焊接钢管 3.穿管规格及长度：DN80，0.4m |  | 个 | 1
2 | 031002003002 | 套管 | 1.柔性防水套管 2.材质：焊接钢管 3.穿管规格及长度：DN150,0.4m |  | 个 | 7
3 | 031002003003 | 套管 | 1.柔性防水套管 2.材质：焊接钢管 3.穿管规格及长度：DN200,0.3m |  | 个 | 2
4 | 031002003004 | 套管 | 1.柔性防水套管 2.材质：焊接钢管 3.穿管规格及长度：DN300，0.3m |  | 个 | 1
5 | 031002003005 | 套管 | 1.柔性防水套管 2.材质：焊接钢管 3.穿管规格及长度：DN400,0.4m |  | 个 | 1
本页小计
注：为计取规费等的使用，可在表中增设其中：“定额人工费”。
表—08
分部分项工程和单价措施项目清单与计价表
工程名称：安装工程 |  |  |  | 标段：上街区方顶驿公共设施项目（一期）污水处理站及配套设施工程 |  |  |  |  | 第 10 页 共 10 页
序号 | 项目编码 | 项目名称 | 项目特征描述 |  | 计量单位 | 工程量 | 金 额(元)
[7 empty] | 综合单价 | 合 价 |  | 其中
暂估价
分部小计
措施项目
本页小计
合 计
注：为计取规费等的使用，可在表中增设其中：“定额人工费”。
表—08

## 表-11 总价措施项目清单与计价汇总表
总价措施项目清单与计价表
工程名称：安装工程 |  |  |  | 标段：上街区方顶驿公共设施项目（一期）污水处理站及配套设施工程 |  |  |  |  | 第 1 页 共 1 页
序号 | 项目编码 | 项目名称 | 计 算 基 础 |  | 费率(%) | 金 额(元) | 调整费 率(%) | 调整后 金额(元) |  | 备 注
1 | 031302001001 | 安全文明施工费 | 分部分项安全文明施工费+单价措施安全文明施工费
2 | 01 | 其他措施费（费率类）
2.1 | 031302002001 | 夜间施工增加费 | 分部分项其他措施费+单价措施其他措施费 |  | 25
2.2 | 031302004001 | 二次搬运费 | 分部分项其他措施费+单价措施其他措施费 |  | 50
2.3 | 031302005001 | 冬雨季施工增加费 | 分部分项其他措施费+单价措施其他措施费 |  | 25
3 | 02 | 其他（费率类）
合 计
编制人（造价人员）： |  |  |  | 复核人（造价工程师）：
注：1.“计算基础”中安全文明施工费可为“定额基价”、“定额人工费”或“定额人工费+定额机械费”，其他项目可为“定额人工费”或“定额人工费+定额机械费”。 2.按施工方案计算的措施费，若无“计算基础”和“费率”的数值，也可只填“金额”数值，但应在备注栏说明施工方案出处或计算方法。
表-11

## 表-12 其他项目清单与计价汇总表
其他项目清单与计价汇总表
工程名称：安装工程 |  |  | 标段：上街区方顶驿公共设施项目（一期）污水处理站及配套设施工程 |  | 第 1 页 共 1 页
序号 | 项 目 名 称 | 金 额(元) |  | 结算金额(元) |  | 备 注
1 | 暂列金额 |  |  |  |  | 明细详见表-12-1
2 | 暂估价
2.1 | 材料（工程设备）暂估价 | — |  |  |  | 明细详见表-12-2
2.2 | 专业工程暂估价 |  |  |  |  | 明细详见表-12-3
3 | 计日工 |  |  |  |  | 明细详见表-12-4
4 | 总承包服务费 |  |  |  |  | 明细详见表-12-5
合 计 | [5 empty] | —
注：材料（工程设备）暂估单价进入清单项目综合单价，此处不汇总。
表—12

## 表-12-1 暂列金额明细表
暂列金额明细表
工程名称：安装工程 |  | 标段：上街区方顶驿公共设施项目（一期）污水处理站及配套设施工程 |  |  |  | 第 1 页 共 1 页
序号 | 项 目 名 称 |  | 计量单位 | 暂定金额(元) | 备 注
合 计 |  |  |  |  | —
注：此表由招标人填写，如不能详列，也可只列暂定金额总额，投标人应将上述暂列金额计入投标总价中。
表—12—1

## 表-12-2 材料(工程设备)暂估价及调整表
材料（工程设备）暂估单价及调整表
工程名称：安装工程 |  |  |  |  | 标段：上街区方顶驿公共设施项目（一期）污水处理站及配套设施工程 |  |  |  | 第 1 页 共 1 页
序号 | 材料(工程设备) 名称、规格、型号 | 计量 单位 | 数 量 |  | 暂 估(元) |  | 确 认(元) |  | 差额±(元) |  | 备 注
|  |  | 暂 估 | 确 认 | 单 价 | 合 价 | 单 价 | 合 价 | 单 价 | 合 价
合 计
注：此表由招标人填写“暂估单价”，并在备注栏说明暂估价的材料、工程设备拟用在那些清单项目上，投标人应将上述材料、工程设备暂估单价计入工程量清单综合单价报价中。
表—12—2

## 表-12-3 专业工程暂估价及结算价表
专业工程暂估价及结算价表
工程名称：安装工程 |  |  |  | 标段：上街区方顶驿公共设施项目（一期）污水处理站及配套设施工程 |  |  | 第 1 页 共 1 页
序号 | 工 程 名 称 | 工 程 内 容 | 暂估金额 （元） |  | 结算金额 (元) | 差额±(元) |  | 备 注
合 计 |  |  | 0.00 |  |  |  |  | —
注：此表“暂估金额”由招标人填写，投标人应将“暂估金额”计入投标总价中。结算时按合同约定结算金额填写。
表—12—3

## 表-12-4 计日工表
计 日 工 表
工程名称：安装工程 |  |  |  | 标段：上街区方顶驿公共设施项目（一期）污水处理站及配套设施工程 |  |  | 第 1 页 共 1 页
编号 | 项 目 名 称 | 单位 | 暂定数量 |  | 实际数量 | 综合单价 (元) |  | 合 价(元)
[8 empty] | 暂 定 | 实 际
一 | 人工
1
人工小计
二 | 材料
1
材料小计
三 | 施工机械
1
施工机械小计
四 | 企业管理费和利润
总 计
注：此表项目名称、暂定数量由招标人填写，编制招标控制价时，单价由招标人按有关计价规定确定；投标时，单价由投标人自主报价，按暂定数量计算合价计入投标总价中。结算时，按发承包双方确认的实际数量计算合价。
表—12—4

## 表-12-5 总承包服务费计价表
总承包服务费计价表
工程名称：安装工程 |  |  | 标段：上街区方顶驿公共设施项目（一期）污水处理站及配套设施工程 |  |  | 第 1 页 共 1 页
序号 | 项 目 名 称 | 项目价值（元） |  | 服务内容 | 计算基础 |  | 费率(%) | 金 额(元)
| 合 计 | - |  | - |  |  | -
注：此表项目名称、服务内容由招标人填写，编制招标控制价时，费率及金额由招标人按有关计价规定确定；投标时，费率及金额由投标人自主报价，计入投标总价中。
表—12—5

## 表-13 规费、税金项目计价表
规费、税金项目计价表
工程名称：安装工程 |  |  | 标段：上街区方顶驿公共设施项目（一期）污水处理站及配套设施工程 |  |  | 第 1 页 共 1 页
序号 | 项 目 名 称 | 计 算 基 础 |  | 计算基数 | 费率(%) |  | 金 额(元)
1 | 规费 | 定额规费+工程排污费+其他
1.1 | 定额规费 | 分部分项规费+单价措施规费
1.2 | 工程排污费
1.3 | 其他
2 | 增值税 | 不含税工程造价合计 |  |  | 9
合 计
编制人（造价人员）： |  |  | 复核人（造价工程师）：
表—13

## 表-14 主要材料价格表
主要材料价格表
工程名称： |  | 安装工程 | [5 empty] | 第 1 页 共 1 页
序号 | 材料编码 |  | 材料名称 | 规格、型号 等特殊要求 | 单位 | 数 量 | 单 价 |  | 合 价
1 | 01290217 |  | 热轧厚钢板 | δ10~20 | kg
2 | 04030143 |  | 砂子 | 中粗砂 | m3
3 | 04030147 |  | 砂子中砂 |  | m3
4 | 04050135 |  | 砾石 | 40 | m3
5 | 04050175 |  | 碎石 | 综合 | t
6 | 04130103 |  | 标准砖 | 240*115*53 | 千块
7 | 36010139 |  | 铸铁井盖、井座 | φ700重型 | 套
8 | 80210559 |  | 预拌混凝土 | C25 | m3
9 | 80210561 |  | 预拌混凝土 | C30 | m3
10 | 17010131@1 |  | 焊接钢管 | 管外径*壁厚 325mm*8mm以内 | m
11 | 17030103@5 |  | 镀锌钢管 | DN80mm | m
12 | 17250261@1 |  | 聚乙烯双壁波纹管 | DN300 | m
13 | 17250261@2 |  | 聚乙烯双壁波纹管 | DN400 | m
14 | 17250261@4 |  | 钢丝骨架（聚乙烯）塑料管 | 管外径160mm以内 | m
15 | 17290115@1 |  | 钢筋混凝土管 | DN400 | m
16 | 19030101@1 |  | 法兰蝶阀 | 公称直径150mm以内 | 个
17 | 24010101 |  | 法兰水表 | 公称直径150mm以内 | 个
18 | 28110000@4 |  | 电力电缆 | 防水橡套电缆4*2.5 | m
19 | 28110000@5 |  | 铜芯绝缘电力电缆 | YJV-4x35+1x16 | m
20 | 36010151 |  | 铸铁平箅 | 单平箅(680*380) | 套