## 封-1 招标工程量清单封面
|  | 中牟县文清中学餐厅及校园维修改造项目 |  | 工程
招 标 工 程 量 清 单
招 标 人：
(单位盖章)
造价咨询人：
(单位盖章)
年 月 日
封-1
河南省建设工程造价计价软件测评合格编号：2021-RJ002；2020-RJ002；2019-RJ004；2017-RJ004

## 扉-1 工程量清单扉页
| 中牟县文清中学餐厅及校园维修改造项目 |  |  |  | 工程
招 标 工 程 量 清 单
招 标 人： |  |  | 造价咨询人：
|  | （单位盖章） |  | (单位资质专用章)
法定代表人 或其授权人： |  |  | 法定代表人 或其授权人：
|  | (签字或盖章) |  | (签字或盖章)
编 制 人： |  |  | 复 核 人：
|  | (造价人员签字盖专用章) |  | (造价工程师签字盖专用章)
编 制 时 间： |  | 年 月 日 | 复 核 时 间： | 年 月 日
扉-1

## 表-08 分部分项工程和单价措施项目清单与计价表
分部分项工程和单价措施项目清单与计价表
工程名称：中牟县文清中学餐厅及校园维修改造项目 |  |  |  | 标段： |  |  |  |  | 第 1 页 共 20 页
序号 | 项目编码 | 项目名称 | 项目特征描述 |  | 计量单位 | 工程量 | 金 额(元)
[7 empty] | 综合单价 | 合 价 |  | 其中
暂估价
厨房环境改造
洗碗区地面破除及给排水管道安装
1 | 011605001001 | 地面拆除 | 1.破除地面瓷砖、混凝土 2.垃圾外运，运距自行考虑 |  | m3 | 6
2 | 010103001001 | 回填方 | 1.基础回填 2.夯填（碾压）:密实度满足设计要求 3.运距：自行考虑 4.其他详见图纸设计及规范要求 |  | m3 | 4.2
3 | 010501001001 | 垫层 | 1.混凝土强度等级:C25商品混凝土 2.含泵送及商砼运费，运距综合考虑 3.其他详见图纸设计及规范要求 |  | m3 | 1.2
4 | 011102003001 | 地面瓷砖铺贴 | 1.20厚1：2水泥砂浆结合层 2.800mm*800mm地砖 3.其他：未尽事宜详见图纸及其他说明，且满足设计、规范及使用要求 |  | m2 | 12
新建售卖台
1 | 010401003001 | 砖砌体 | 1.MU10砖砌体 2.长度28.3米，0.9高，0.25宽墙体 |  | m3 | 6.37
2 | 011201001001 | 砖砌体粉刷 | 1.20厚1:2.5砂浆粉刷层 2.压入耐碱玻纤网 |  | m2 | 56.4
3 | 010805006001 | 不锈钢装饰面 | 1.面层材料种类、规格：1.8厚不锈钢包裹 2.骨架：钢龙骨骨架固定 3.安装范围：明档台面 4.其他：未尽事宜详见图纸及其他说明，且满足设计、规范及使用要求 |  | m2 | 42.45
本页小计
注：为计取规费等的使用，可在表中增设其中：“定额人工费”。
表—08
分部分项工程和单价措施项目清单与计价表
工程名称：中牟县文清中学餐厅及校园维修改造项目 |  |  |  | 标段： |  |  |  |  | 第 2 页 共 20 页
序号 | 项目编码 | 项目名称 | 项目特征描述 |  | 计量单位 | 工程量 | 金 额(元)
[7 empty] | 综合单价 | 合 价 |  | 其中
暂估价
4 | 011204003001 | 块料墙面（售卖台贴砖） | 1.原墙面剔凿拆除 2.20厚1：2水泥砂浆结合层 3.300mm*600mm瓷砖 4.垃圾外运，运距自行考虑 5.其他：未尽事宜详见图纸及其他说明，且满足设计、规范及使用要求 |  | m2 | 25.47
5 | 011210003001 | 钢化玻璃隔断 | 1.材质：钢化玻璃隔断 2.规格：12厚钢化玻璃 3.边框40mm*80mm*1.1mm 4.其他：未尽事宜详见图纸及其他说明，且满足设计、规范及使用要求 |  | m2 | 76
6 | 011204003002 | 块料墙面 | 1.原墙面剔凿拆除 2.20厚1：2水泥砂浆结合层 3.300mm*600mm瓷砖 4.垃圾外运，运距自行考虑 5.其他：未尽事宜详见图纸及其他说明，且满足设计、规范及使用要求 |  | m2 | 56.4
后厨新建墙体隔断
1 | 010401003002 | 砖砌体 | 1.MU10砖砌体 2.长度28.3米，4米高，0.2宽墙体 |  | m3 | 10
2 | 011201001002 | 砖砌体粉刷 | 1.20厚1:2.5砂浆粉刷层 2.双面挂网粉刷 |  | m2 | 92.52
3 | 011204003003 | 墙体贴瓷砖 | 1.20厚1：2水泥砂浆结合层 2.300mm*600mm厚瓷砖 3.其他：未尽事宜详见图纸及其他说明，且满足设计、规范及使用要求 |  | m2 | 156
本页小计
注：为计取规费等的使用，可在表中增设其中：“定额人工费”。
表—08
分部分项工程和单价措施项目清单与计价表
工程名称：中牟县文清中学餐厅及校园维修改造项目 |  |  |  | 标段： |  |  |  |  | 第 3 页 共 20 页
序号 | 项目编码 | 项目名称 | 项目特征描述 |  | 计量单位 | 工程量 | 金 额(元)
[7 empty] | 综合单价 | 合 价 |  | 其中
暂估价
4 | 011210003002 | 钢化玻璃隔断 | 1.材质：钢化玻璃隔断 2.规格：12厚钢化玻璃 3.边框40mm*80mm*1.1mm 4.其他：未尽事宜详见图纸及其他说明，且满足设计、规范及使用要求 |  | m2 | 64.25
5 | 010802001001 | 钛镁合金门 | 钛镁合金门：1000*2000 |  | 樘 | 3
排水沟改造
1 | 011605001002 | 地面拆除 | 1.破除地面瓷砖、混凝土 2.垃圾外运，运距自行考虑 |  | m3 | 12.67
2 | 010507003001 | 排水地沟 | 1.沟底混凝土浇筑：100厚C20垫层 2.沟侧砌筑砖砌体：240mm*250mm 3.沟底抹灰：20mm1：2水泥砂浆 4.沟壁抹灰：20mm1：2水泥砂浆 4.刷JS防水涂料：1.5厚两层 5.贴瓷砖：250mm*800mm*5mm 6.其他：未尽事宜详见图纸及其他说明，且满足设计、规范及使用要求 |  | m | 52.8
本页小计
注：为计取规费等的使用，可在表中增设其中：“定额人工费”。
表—08
分部分项工程和单价措施项目清单与计价表
工程名称：中牟县文清中学餐厅及校园维修改造项目 |  |  |  | 标段： |  |  |  |  | 第 4 页 共 20 页
序号 | 项目编码 | 项目名称 | 项目特征描述 |  | 计量单位 | 工程量 | 金 额(元)
[7 empty] | 综合单价 | 合 价 |  | 其中
暂估价
3 | 010507003002 | （老排水沟改造）排水地沟 | 1.沟底混凝土浇筑：100厚C20垫层 2.沟侧砌筑砖砌体：240mm*250mm 3.沟底抹灰：20mm1：2水泥砂浆 4.沟壁抹灰：20mm1：2水泥砂浆 4.刷JS防水涂料：1.5厚两层 5.贴瓷砖：250mm*800mm*5mm 6.其他：未尽事宜详见图纸及其他说明，且满足设计、规范及使用要求 |  | m | 45.7
4 | 010512008001 | 地沟不锈钢盖板 | 1.地沟不锈钢盖板 2.304定制加强不锈钢篦子 3.规格尺寸：2mm厚，500mm*580mm*25mm |  | 块 | 93
5 | 011102003002 | 地面瓷砖铺贴 | 1.20厚1：2水泥砂浆结合层 2.800mm*800mm地砖 3.其他：未尽事宜详见图纸及其他说明，且满足设计、规范及使用要求 |  | m2 | 15.84
6 | 011601001001 | 砖砌体拆除 | 1.原始墙体拆除 2.垃圾外运，运距自行考虑 |  | m2 | 19.3
7 | 011302001001 | 吊顶天棚 | 1.规格：铝合金扣板天棚600mm*600mm 2.龙骨：铝合金龙骨 3.其他：未尽事宜详见图纸及其他说明，且满足设计、规范及使用要求 |  | m2 | 272.62
8 | 030412001001 | 集成灯具 | 600*600 |  | 个 | 18
分部小计
机电环境改造
电气改造部分
本页小计
注：为计取规费等的使用，可在表中增设其中：“定额人工费”。
表—08
分部分项工程和单价措施项目清单与计价表
工程名称：中牟县文清中学餐厅及校园维修改造项目 |  |  |  | 标段： |  |  |  |  | 第 5 页 共 20 页
序号 | 项目编码 | 项目名称 | 项目特征描述 |  | 计量单位 | 工程量 | 金 额(元)
[7 empty] | 综合单价 | 合 价 |  | 其中
暂估价
配电箱
1 | 030404017001 | 配电箱 | 1.名称:SATE1 2.安装方式:挂墙明装 3.其他:未尽事宜详见图纸及招标文件要求 |  | 台 | 1
2 | 030404017002 | 配电箱 | 1.名称:SATE2 2.安装方式:挂墙明装 3.其他:未尽事宜详见图纸及招标文件要求 |  | 台 | 1
3 | 030404017003 | 配电箱 | 1.名称:SATE3 2.安装方式:挂墙明装 3.其他:未尽事宜详见图纸及招标文件要求 |  | 台 | 1
4 | 030404017004 | 配电箱 | 1.名称:SATE4 2.安装方式:挂墙明装 3.其他:未尽事宜详见图纸及招标文件要求 |  | 台 | 1
5 | 030404017005 | 配电箱 | 1.名称:预留箱 |  | 台 | 1
6 | 030404017006 | 配电动力柜 | 厨房总柜 |  | 台 | 1
7 | 030404017007 | 配电箱 | 预留箱 |  | 台 | 1
8 | 030404017008 | 配电箱 | 1.名称:1SAT4 2.安装方式:挂墙明装 3.接线端子形式:无端子外部接线 4.其他:未尽事宜详见图纸及招标文件要求 |  | 台 | 1
9 | 030404017009 | 配电箱 | 1.名称:1SAT2、3 2.安装方式:挂墙明装 3.其他:未尽事宜详见图纸及招标文件要求 |  | 台 | 2
本页小计
注：为计取规费等的使用，可在表中增设其中：“定额人工费”。
表—08
分部分项工程和单价措施项目清单与计价表
工程名称：中牟县文清中学餐厅及校园维修改造项目 |  |  |  | 标段： |  |  |  |  | 第 6 页 共 20 页
序号 | 项目编码 | 项目名称 | 项目特征描述 |  | 计量单位 | 工程量 | 金 额(元)
[7 empty] | 综合单价 | 合 价 |  | 其中
暂估价
10 | 030404017010 | 配电箱 | 1.名称:1SAT1 2.安装方式:挂墙明装 3.其他:未尽事宜详见图纸及招标文件要求 |  | 台 | 1
11 | 030414002001 | 送配电装置系统 | 1.名称:送配电装置系统调试 2.电压等级(kV):1kv以下 3.其他:未尽事宜详见图纸及招标文件要求 |  | 系统 | 4
电线电缆
1 | 030411004001 | 配线 | 1.名称:电力电线 2.配线形式:管内穿线 3.规格型号:ZR-BV-2.5 4.其他:未尽事宜详见图纸及招标文件要求 |  | m | 1500
2 | 030408001001 | 电力电缆 | 1.名称:电力电缆 2.型号:WDZ-YJY-3×2.5 3.敷设方式、部位:管内、桥架内敷设 4.其他:未尽事宜详见图纸及招标文件要求 |  | m | 760.3
3 | 030408001002 | 电力电缆 | 1.名称:电力电缆 2.型号:WDZ-YJY-3×6 3.敷设方式、部位:管内、桥架内敷设 4.其他:未尽事宜详见图纸及招标文件要求 |  | m | 287
本页小计
注：为计取规费等的使用，可在表中增设其中：“定额人工费”。
表—08
分部分项工程和单价措施项目清单与计价表
工程名称：中牟县文清中学餐厅及校园维修改造项目 |  |  |  | 标段： |  |  |  |  | 第 7 页 共 20 页
序号 | 项目编码 | 项目名称 | 项目特征描述 |  | 计量单位 | 工程量 | 金 额(元)
[7 empty] | 综合单价 | 合 价 |  | 其中
暂估价
4 | 030408001003 | 电力电缆 | 1.名称:电力电缆 2.型号:WDZ-YJY-4×4 3.敷设方式、部位:管内、桥架内敷设 4.其他:未尽事宜详见图纸及招标文件要求 |  | m | 24
5 | 030408001004 | 电力电缆 | 1.名称:电力电缆 2.型号:WDZ-YJY-3×4 3.敷设方式、部位:管内、桥架内敷设 4.其他:未尽事宜详见图纸及招标文件要求 |  | m | 375
6 | 030408001005 | 电力电缆 | 1.名称:电力电缆 2.型号:WDZ-YJY-4×50+1×25 3.敷设方式、部位:管内、桥架内敷设 4.其他:未尽事宜详见图纸及招标文件要求 |  | m | 100
7 | 030408001006 | 电力电缆 | 1.名称:电力电缆 2.型号:WDZ-YJY-4×6 3.敷设方式、部位:管内、桥架内敷设 4.其他:未尽事宜详见图纸及招标文件要求 |  | m | 26
8 | 030408001007 | 电力电缆 | 1.名称:电力电缆 2.型号:WDZ-YJY-5×6 3.敷设方式、部位:管内、桥架内敷设 4.其他:未尽事宜详见图纸及招标文件要求 |  | m | 20
本页小计
注：为计取规费等的使用，可在表中增设其中：“定额人工费”。
表—08
分部分项工程和单价措施项目清单与计价表
工程名称：中牟县文清中学餐厅及校园维修改造项目 |  |  |  | 标段： |  |  |  |  | 第 8 页 共 20 页
序号 | 项目编码 | 项目名称 | 项目特征描述 |  | 计量单位 | 工程量 | 金 额(元)
[7 empty] | 综合单价 | 合 价 |  | 其中
暂估价
9 | 030408001008 | 电力电缆 | 1.名称:电力电缆 2.型号:WDZ-YJY-4×95+1×50 3.敷设方式、部位:管内、桥架内敷设 4.其他:未尽事宜详见图纸及招标文件要求 |  | m | 77
10 | 030408001009 | 电力电缆 | 1.名称:电力电缆 2.型号:WDZ-YJY-5×10 3.敷设方式、部位:管内、桥架内敷设 4.其他:未尽事宜详见图纸及招标文件要求 |  | m | 235
11 | 030408001010 | 电力电缆 | 1.名称:电力电缆 2.型号:WDZ-YJY-5×4 3.敷设方式、部位:管内、桥架内敷设 4.其他:未尽事宜详见图纸及招标文件要求 |  | m | 36
12 | 030408001011 | 电力电缆 | 1.名称:电力电缆 2.型号:WDZ-YJY-5×16 3.敷设方式、部位:管内、桥架内敷设 4.其他:未尽事宜详见图纸及招标文件要求 |  | m | 17
13 | 030408001012 | 电力电缆 | 1.名称:电力电缆 2.型号:wdz-yjv-4×35+1×16 3.敷设方式、部位:管内、桥架内敷设 4.其他:未尽事宜详见图纸及招标文件要求 |  | m | 10
本页小计
注：为计取规费等的使用，可在表中增设其中：“定额人工费”。
表—08
分部分项工程和单价措施项目清单与计价表
工程名称：中牟县文清中学餐厅及校园维修改造项目 |  |  |  | 标段： |  |  |  |  | 第 9 页 共 20 页
序号 | 项目编码 | 项目名称 | 项目特征描述 |  | 计量单位 | 工程量 | 金 额(元)
[7 empty] | 综合单价 | 合 价 |  | 其中
暂估价
14 | 030408001013 | 电力电缆 | 1.名称:电力电缆 2.型号:WDZ-YJY-4×120+1×70 3.敷设方式、部位:管内、桥架内敷设 4.其他:未尽事宜详见图纸及招标文件要求 |  | m | 10
15 | 030408006001 | 电力电缆头 | 1.名称:电力电缆头 2.规格:10mm2以下 3.材质:铜 4.芯数:3芯 5.其他:未尽事宜详见图纸及招标文件要求 |  | 个 | 16
16 | 030408006002 | 电力电缆头 | 1.名称:电力电缆头 2.规格:10mm2以下 3.材质:铜 4.芯数:4芯 5.其他:未尽事宜详见图纸及招标文件要求 |  | 个 | 10
17 | 030408006003 | 电力电缆头 | 1.名称:电力电缆头 2.规格:10mm2以下 3.材质:铜 4.芯数:5芯 5.其他:未尽事宜详见图纸及招标文件要求 |  | 个 | 12
18 | 030408006004 | 电力电缆头 | 1.名称:电力电缆头 2.规格:16mm2以下 3.材质:铜 4.芯数:5芯 5.其他:未尽事宜详见图纸及招标文件要求 |  | 个 | 2
19 | 030408006005 | 电力电缆头 | 1.名称:电力电缆头 2.规格:50mm2以下 3.材质:铜 4.芯数:5芯 5.其他:未尽事宜详见图纸及招标文件要求 |  | 个 | 14
本页小计
注：为计取规费等的使用，可在表中增设其中：“定额人工费”。
表—08
分部分项工程和单价措施项目清单与计价表
工程名称：中牟县文清中学餐厅及校园维修改造项目 |  |  |  | 标段： |  |  |  |  | 第 10 页 共 20 页
序号 | 项目编码 | 项目名称 | 项目特征描述 |  | 计量单位 | 工程量 | 金 额(元)
[7 empty] | 综合单价 | 合 价 |  | 其中
暂估价
20 | 030408006006 | 电力电缆头 | 1.名称:电力电缆头 2.规格:120mm2以下 3.材质:铜 4.芯数:5芯 5.其他:未尽事宜详见图纸及招标文件要求 |  | 个 | 12
21 | 030408006007 | 电力电缆头 | 1.名称:电力电缆头 2.规格:240mm2以下 3.材质:铜 4.芯数:5芯 5.其他:未尽事宜详见图纸及招标文件要求 |  | 个 | 2
配管及桥架
1 | 030411001001 | 配管 | 1.名称:JDG20 2.配置形式:明配 3.其他:未尽事宜详见图纸及招标文件要求 |  | m | 180
2 | 030411001002 | 配管 | 1.名称:JDG25 2.配置形式:明配 3.其他:未尽事宜详见图纸及招标文件要求 |  | m | 25
3 | 030411001003 | 配管 | 1.名称:JDG32 2.配置形式:明配 3.其他:未尽事宜详见图纸及招标文件要求 |  | m | 55
4 | 030411003001 | 桥架 | 1.名称:槽式金属桥架 2.材质:钢制 3.规格:300*100 4.其他:未尽事宜详见图纸及招标文件要求 |  | m | 93.5
5 | 030411003002 | 桥架 | 1.名称:槽式金属桥架 2.材质:钢制 3.规格:100*100 4.其他:未尽事宜详见图纸及招标文件要求 |  | m | 120
本页小计
注：为计取规费等的使用，可在表中增设其中：“定额人工费”。
表—08
分部分项工程和单价措施项目清单与计价表
工程名称：中牟县文清中学餐厅及校园维修改造项目 |  |  |  | 标段： |  |  |  |  | 第 11 页 共 20 页
序号 | 项目编码 | 项目名称 | 项目特征描述 |  | 计量单位 | 工程量 | 金 额(元)
[7 empty] | 综合单价 | 合 价 |  | 其中
暂估价
6 | 030411003003 | 桥架 | 1.名称:PVC线槽 2.材质:PVC 3.规格:100*50 4.其他:未尽事宜详见图纸及招标文件要求 |  | m | 50
7 | 030413001001 | 铁构件 | 1.名称:桥架支架制作及安装 2.含桥架支架除锈、刷油 3.其他:未尽事宜详见图纸及招标文件要求 |  | kg | 192.91
开关、插座及灯具
1 | 030412001002 | 普通灯具 | 1.名称:紫外线消毒灯 2.其他:未尽事宜详见图纸及招标文件要求 |  | 套 | 5
2 | 030412001003 | 普通灯具 | 1.名称:灭蚊灯 2.其他:未尽事宜详见图纸及招标文件要求 |  | 套 | 35
3 | 030404035001 | 插座 | 1.名称:普通插座 2.其他:未尽事宜详见图纸及招标文件要求 |  | 个 | 86
4 | 030404035002 | 插座 | 1.名称:防溅插座 2.其他:未尽事宜详见图纸及招标文件要求 |  | 个 | 15
5 | 030411006001 | 接线盒 | 1.名称:开关(插座)盒 2.材质:金属 3.安装形式:暗装 4.其他:未尽事宜详见图纸及招标文件要求 |  | 个 | 15
6 | 030411006002 | 接线盒 | 1.名称:开关(插座)盒 2.材质:塑料 3.安装形式:暗装 4.其他:未尽事宜详见图纸及招标文件要求 排水 |  | 个 | 77
本页小计
注：为计取规费等的使用，可在表中增设其中：“定额人工费”。
表—08
分部分项工程和单价措施项目清单与计价表
工程名称：中牟县文清中学餐厅及校园维修改造项目 |  |  |  | 标段： |  |  |  |  | 第 12 页 共 20 页
序号 | 项目编码 | 项目名称 | 项目特征描述 |  | 计量单位 | 工程量 | 金 额(元)
[7 empty] | 综合单价 | 合 价 |  | 其中
暂估价
7 | 030411001004 | PVC管子 | 名称：接线管 |  | m | 230
给排水改造部分
排水
1 | 031001006001 | 塑料管 | 1.安装部位:室内 2.介质:排水 3.材质:UPVC塑料管 4.规格:De75 5.连接形式:粘接 6.含管卡的制作安装 7.其他:未尽事宜详见图纸及招标文件要求 |  | m | 72
给水
1 | 031001006002 | 塑料管 | 1.安装部位:室内 2.介质:冷水给水 3.材质:PPR塑料管(S4系列) 4.规格:De32 5.连接形式:热熔连接 6.管道压力试验及消毒冲洗 7.含配套PPR管件、管卡、嵌铜管件 8.其他未详事宜见施工图纸及相关规范 9.其他说明:详见图纸设计及其他规范要求 |  | m | 100
本页小计
注：为计取规费等的使用，可在表中增设其中：“定额人工费”。
表—08
分部分项工程和单价措施项目清单与计价表
工程名称：中牟县文清中学餐厅及校园维修改造项目 |  |  |  | 标段： |  |  |  |  | 第 13 页 共 20 页
序号 | 项目编码 | 项目名称 | 项目特征描述 |  | 计量单位 | 工程量 | 金 额(元)
[7 empty] | 综合单价 | 合 价 |  | 其中
暂估价
2 | 031001006003 | 塑料管 | 1.安装部位:室内 2.介质:冷水给水 3.材质:PPR塑料管(S4系列) 4.规格:De25 5.连接形式:热熔连接 6.管道压力试验及消毒冲洗 7.含配套PPR管件、管卡、嵌铜管件 8.其他未详事宜见施工图纸及相关规范 9.其他说明:详见图纸设计及其他规范要求 |  | m | 16
3 | 031001006004 | 塑料管 | 1.安装部位:室内 2.介质:冷水给水 3.材质:PPR塑料管(S4系列) 4.规格:De40 5.连接形式:热熔连接 6.管道压力试验及消毒冲洗 7.含配套PPR管件、管卡、嵌铜管件 8.其他说明:详见图纸设计及其他规范要求 |  | m | 50
4 | 031001006005 | 塑料管 | 1.安装部位:室内 2.介质:冷水给水 3.材质:PPR塑料管(S4系列) 4.规格:De50 5.连接形式:热熔连接 6.管道压力试验及消毒冲洗 7.含配套PPR管件、管卡、嵌铜管件 8.其他说明:详见图纸设计及其他规范要求 |  | m | 30
本页小计
注：为计取规费等的使用，可在表中增设其中：“定额人工费”。
表—08
分部分项工程和单价措施项目清单与计价表
工程名称：中牟县文清中学餐厅及校园维修改造项目 |  |  |  | 标段： |  |  |  |  | 第 14 页 共 20 页
序号 | 项目编码 | 项目名称 | 项目特征描述 |  | 计量单位 | 工程量 | 金 额(元)
[7 empty] | 综合单价 | 合 价 |  | 其中
暂估价
5 | 031003001001 | 螺纹阀门 | 1.名称:全铜截止阀 2.规格:DN50 3.连接形式:螺纹连接 4.其他说明:详见图纸设计及其他规范要求 |  | 个 | 1
分部小计
看台工程
土石方工程
1 | 010101001001 | 平整场地 | 1.土壤类别:综合类土 2.弃土运距:根据现场实际情况自主考虑 3.其他详见图纸设计及规范要求 |  | m2 | 212.88
2 | 010101003001 | 挖沟槽土方 | 1.土壤类别:综合类土 2.挖土深度:详见图纸 3.工程量包含工作面及放坡、运距自行考虑 4.其他详见图纸设计及规范要求 |  | m3 | 276.75
3 | 010103001002 | 回填方 | 1.基础回填 2.夯填（碾压）:密实度满足设计要求 3.运距：自行考虑 4.其他详见图纸设计及规范要求 |  | m3 | 355.55
4 | 081201001001 | 拆除路面 | 1.拆除路面 2.建筑垃圾外运 |  | m3 | 53.22
混凝土工程
1 | 010501001002 | 垫层 | 1.混凝土强度等级:C20商品混凝土 2.含泵送及商砼运费，运距综合考虑 3.其他详见图纸设计及规范要求 |  | m3 | 14.06
本页小计
注：为计取规费等的使用，可在表中增设其中：“定额人工费”。
表—08
分部分项工程和单价措施项目清单与计价表
工程名称：中牟县文清中学餐厅及校园维修改造项目 |  |  |  | 标段： |  |  |  |  | 第 15 页 共 20 页
序号 | 项目编码 | 项目名称 | 项目特征描述 |  | 计量单位 | 工程量 | 金 额(元)
[7 empty] | 综合单价 | 合 价 |  | 其中
暂估价
2 | 010501002001 | 带形基础 | 1.混凝土强度等级:C30商品混凝土 2.含泵送及商砼运费，运距综合考虑 3.其他详见图纸设计及规范要求 |  | m3 | 50.11
3 | 010502001001 | 矩形柱 | 1.混凝土强度等级:C30商品混凝土 2.含泵送及商砼运费，运距综合考虑 3.其他详见图纸设计及规范要求 |  | m3 | 8.09
4 | 010504001001 | 直形墙 | 1.混凝土强度等级:C30商品混凝土 2.含泵送及商砼运费，运距综合考虑 3.其他详见图纸设计及规范要求 |  | m3 | 44.68
5 | 010502002001 | 构造柱 | 1.混凝土强度等级:C25商品混凝土 2.含泵送及商砼运费，运距综合考虑 3.其他详见图纸设计及规范要求 |  | m3 | 1.23
6 | 010503004001 | 圈梁 | 1.混凝土强度等级:C25商品混凝土 2.含泵送及商砼运费，运距综合考虑 3.其他详见图纸设计及规范要求 |  | m3 | 1.65
7 | 010506001001 | 直形楼梯 | 1.混凝土强度等级:C30商品混凝土 2.含泵送及商砼运费，运距综合考虑 3.其他详见图纸设计及规范要求 |  | m2 | 1
钢筋工程
1 | 010515001001 | 现浇构件钢筋 | 1.钢筋种类、规格:现浇构件圆钢筋 钢筋HPB300 直径 ≤10mm 2.其他详见图纸设计及规范要求 |  | t | 0.176
本页小计
注：为计取规费等的使用，可在表中增设其中：“定额人工费”。
表—08
分部分项工程和单价措施项目清单与计价表
工程名称：中牟县文清中学餐厅及校园维修改造项目 |  |  |  | 标段： |  |  |  |  | 第 16 页 共 20 页
序号 | 项目编码 | 项目名称 | 项目特征描述 |  | 计量单位 | 工程量 | 金 额(元)
[7 empty] | 综合单价 | 合 价 |  | 其中
暂估价
2 | 010515001002 | 现浇构件钢筋 | 1.钢筋种类、规格:现浇构件带肋钢筋 带肋钢筋HRB400以内 直径 ≤10mm 2.其他详见图纸设计及规范要求 |  | t | 6.17
3 | 010515001003 | 现浇构件钢筋 | 1.钢筋种类、规格:现浇构件带肋钢筋 带肋钢筋HRB400以内 直径 ≤18mm 2.其他详见图纸设计及规范要求 |  | t | 5.012
砌筑工程
1 | 010402001001 | 砌块墙 | 部位：室内地坪以上砌体 1.墙体类型:150mm厚A5.0蒸压加气砼块，干容重≤7.25、6.25KN/m³ 2.砂浆强度等级、配合比:WMMa5预拌砂浆 3.墙体高度：3.6米以内 4.其他详见图纸设计及规范要求 |  | m3 | 3.51
2 | 010402001002 | 砌块墙 | 部位：室内地坪以上砌体 1.墙体类型：300mm厚A5.0蒸压加气砼块，干容重≤7.25、6.25KN/m³ 2.砂浆强度等级、配合比:WMMa5预拌砂浆 3.墙体高度：3.6米以内 4.其他详见图纸设计及规范要求 |  | m3 | 7.19
楼地面装饰工程
1 | 011101003001 | 刚性地坪 | 1.面层厚度、混凝土强度等级:100厚C30细石混凝土 |  | m2 | 153.29
本页小计
注：为计取规费等的使用，可在表中增设其中：“定额人工费”。
表—08
分部分项工程和单价措施项目清单与计价表
工程名称：中牟县文清中学餐厅及校园维修改造项目 |  |  |  | 标段： |  |  |  |  | 第 17 页 共 20 页
序号 | 项目编码 | 项目名称 | 项目特征描述 |  | 计量单位 | 工程量 | 金 额(元)
[7 empty] | 综合单价 | 合 价 |  | 其中
暂估价
墙、柱面装饰与隔断、幕墙工程
1 | 011201001003 | 墙面一般抹灰 | 1.10厚1：3水泥砂浆 2.10厚1:2.5防水砂浆防水层（掺5%防水剂） 3.压入耐碱玻纤网 |  | m2 | 229
2 | 011407001001 | 墙面喷刷涂料（背景墙） | 1.满刮0.8厚P型腻子两遍 2.涂刷外墙封闭底漆一遍 3.喷涂外墙真石漆一遍 4.涂刷罩光漆一遍 5.其他详见图纸设计及规范要求 |  | m2 | 122.94
3 | 011407001002 | 墙面喷刷涂料（看台） | 1.满刮0.8厚P型腻子两遍 2.涂刷外墙封闭底漆一遍 3.喷涂外墙真石漆一遍 4.涂刷罩光漆一遍 5.其他详见图纸设计及规范要求 |  | m2 | 106.05
其它工程
1 | 080207008001 | 钢结构张拉膜结构 | 1.钢结构张拉膜结构 2.其他详见图纸设计及规范要求 |  | m2 | 198
2 | 080207008002 | 背景墙钢结构 | 1.背景墙钢结构 2.其他详见图纸设计及规范要求 |  | m2 | 8.41
混凝土模板及支架(撑)
1 | 011702001001 | 垫层 | 1.垫层模板 2.高度：3.6米以内 3.模板及支撑制作、安装、拆除 4.其他详见图纸设计及规范要求 |  | m2 | 15.08
本页小计
注：为计取规费等的使用，可在表中增设其中：“定额人工费”。
表—08
分部分项工程和单价措施项目清单与计价表
工程名称：中牟县文清中学餐厅及校园维修改造项目 |  |  |  | 标段： |  |  |  |  | 第 18 页 共 20 页
序号 | 项目编码 | 项目名称 | 项目特征描述 |  | 计量单位 | 工程量 | 金 额(元)
[7 empty] | 综合单价 | 合 价 |  | 其中
暂估价
2 | 011702001002 | 基础 | 1.基础模板 2.高度：3.6米以内 3.模板及支撑制作、安装、拆除 4.其他详见图纸设计及规范要求 |  | m2 | 61.94
3 | 011702002001 | 矩形柱 | 1.矩形柱模板 2.高度：3.6米以内 3.模板及支撑制作、安装、拆除 4.其他详见图纸设计及规范要求 |  | m2 | 57.33
4 | 011702003001 | 构造柱 | 1.构造柱模板 2.高度：3.6米以内 3.模板及支撑制作、安装、拆除 4.其他详见图纸设计及规范要求 |  | m2 | 11.94
5 | 011702011001 | 直形墙 | 1.直行墙模板 2.高度：3.6米以内 3.模板及支撑制作、安装、拆除 4.其他详见图纸设计及规范要求 |  | m2 | 354.91
6 | 011702008001 | 圈梁 | 1.圈梁模板 2.高度：3.6米以内 3.模板及支撑制作、安装、拆除 4.其他详见图纸设计及规范要求 |  | m2 | 11.18
7 | 011702024001 | 楼梯 | 1.楼梯模板 2.高度：3.6米以内 3.模板及支撑制作、安装、拆除 4.其他详见图纸设计及规范要求 |  | m2 | 5.83
8 | 011701001001 | 综合脚手架 | 1.建筑结构形式:框架结构 2.檐口高度:15m以内 |  | m2 | 85.88
本页小计
注：为计取规费等的使用，可在表中增设其中：“定额人工费”。
表—08
分部分项工程和单价措施项目清单与计价表
工程名称：中牟县文清中学餐厅及校园维修改造项目 |  |  |  | 标段： |  |  |  |  | 第 19 页 共 20 页
序号 | 项目编码 | 项目名称 | 项目特征描述 |  | 计量单位 | 工程量 | 金 额(元)
[7 empty] | 综合单价 | 合 价 |  | 其中
暂估价
9 | 011701002001 | 单项脚手架 | 1.搭设方式:双排脚手架 2.搭设高度:15m以内 |  | m2 | 188.72
分部小计
健身区工程
1 | 010101002001 | 挖一般土方 | 1.土壤类别:综合类土 2.挖土深度:详见图纸 3.工程量包含工作面及放坡、运距自行考虑 4.其他详见图纸设计及规范要求 |  | m3 | 120
2 | 010201001001 | 换填垫层 | 1.三七灰土换填 2.夯填（碾压）:密实度满足设计要求 3.运距：自行考虑 4.其他详见图纸设计及规范要求 |  | m3 | 80
3 | 010501001003 | 垫层 | 1.混凝土强度等级:C25商品混凝土 2.含泵送及商砼运费，运距综合考虑 3.其他详见图纸设计及规范要求 |  | m3 | 60
4 | 011702001003 | 垫层 | 1.垫层模板 2.高度：3.6米以内 3.模板及支撑制作、安装、拆除 4.其他详见图纸设计及规范要求 |  | m2 | 18.6
分部小计
餐厅员工宿舍改造
1 | 011207001001 | 墙面装饰板 | 1.龙骨材料种类：镀锌轻钢龙骨 2.墙面板：石膏板墙面 |  | m2 | 206
2 | 010802001002 | 钛镁合金门 | 钛镁合金门：80*2000 |  | 樘 | 9
3 | 011406001001 | 墙面乳胶漆 | 批腻子，乳胶漆两遍 |  | m2 | 412
本页小计
注：为计取规费等的使用，可在表中增设其中：“定额人工费”。
表—08
分部分项工程和单价措施项目清单与计价表
工程名称：中牟县文清中学餐厅及校园维修改造项目 |  |  |  | 标段： |  |  |  |  | 第 20 页 共 20 页
序号 | 项目编码 | 项目名称 | 项目特征描述 |  | 计量单位 | 工程量 | 金 额(元)
[7 empty] | 综合单价 | 合 价 |  | 其中
暂估价
4 | 030411001005 | 配管 | 1.名称:PVC20 2.配置形式:明配 3.其他:未尽事宜详见图纸及招标文件要求 |  | m | 70
5 | 030408001014 | 电力电缆 | 1.名称:电力电线 2.配线形式:管内穿线 3.规格型号:ZR-BV-4 4.其他:未尽事宜详见图纸及招标文件要求 |  | m | 210
6 | 030408001015 | 电力电缆 | 1.名称:电力电线 2.配线形式:管内穿线 3.规格型号:ZR-BV-2.5 4.其他:未尽事宜详见图纸及招标文件要求 |  | m | 80
7 | 030412001004 | 灯具 | 吸顶灯 |  | 套 | 9
分部小计
措施项目
1 | 031301017001 | 脚手架搭拆 | 脚手架搭拆 |  | 项 | 1
本页小计
合 计
注：为计取规费等的使用，可在表中增设其中：“定额人工费”。
表—08

## 表-11 总价措施项目清单与计价汇总表
总价措施项目清单与计价表
工程名称：中牟县文清中学餐厅及校园维修改造项目 |  |  |  | 标段： |  |  |  |  | 第 1 页 共 1 页
序号 | 项目编码 | 项目名称 | 计 算 基 础 |  | 费率 (%) | 金 额(元) | 调整费 率(%) | 调整后 金额(元) |  | 备 注
1 | 011707001001 | 安全文明施工费 | 分部分项安全文明施工费+单价措施安全文明施工费
2 | 01 | 其他措施费（费率类）
2.1 | 011707002001 | 夜间施工增加费 | 分部分项其他措施费+单价措施其他措施费
2.2 | 011707004001 | 二次搬运费 | 分部分项其他措施费+单价措施其他措施费
2.3 | 011707005001 | 冬雨季施工增加费 | 分部分项其他措施费+单价措施其他措施费
3 | 02 | 其他（费率类）
合 计
编制人（造价人员）： |  |  |  | 复核人（造价工程师）：
注：1.“计算基础”中安全文明施工费可为“定额基价”、“定额人工费”或“定额人工费+定额机械费”，其他项目可为“定额人工费”或“定额人工费+定额机械费”。 2.按施工方案计算的措施费，若无“计算基础”和“费率”的数值，也可只填“金额”数值，但应在备注栏说明施工方案出处或计算方法。
表-11

## 表-12 其他项目清单与计价汇总表
其他项目清单与计价汇总表
工程名称：中牟县文清中学餐厅及校园维修改造项目 |  |  | 标段： |  | 第 1 页 共 1 页
序号 | 项 目 名 称 | 金 额(元) |  | 结算金额(元) |  | 备 注
1 | 暂列金额 |  |  |  |  | 明细详见表-12-1
2 | 暂估价
2.1 | 材料（工程设备）暂估价 | — |  |  |  | 明细详见表-12-2
2.2 | 专业工程暂估价 |  |  |  |  | 明细详见表-12-3
3 | 计日工 |  |  |  |  | 明细详见表-12-4
4 | 总承包服务费 |  |  |  |  | 明细详见表-12-5
合 计 | [5 empty] | —
注：材料（工程设备）暂估单价进入清单项目综合单价，此处不汇总。
表—12

## 表-12-1 暂列金额明细表
暂列金额明细表
工程名称：中牟县文清中学餐厅及校园维修改造项目 |  | 标段： |  |  |  | 第 1 页 共 1 页
序号 | 项 目 名 称 |  | 计量单位 | 暂定金额(元) | 备 注
合 计 |  |  |  |  | —
注：此表由招标人填写，如不能详列，也可只列暂定金额总额，投标人应将上述暂列金额计入投标总价中。
表—12—1

## 表-12-2 材料(工程设备)暂估价及调整表
材料（工程设备）暂估单价及调整表
工程名称：中牟县文清中学餐厅及校园维修改造项目 |  |  |  |  | 标段： |  |  |  | 第 1 页 共 1 页
序号 | 材料(工程设备) 名称、规格、型号 | 计量 单位 | 数 量 |  | 暂 估(元) |  | 确 认(元) |  | 差额±(元) |  | 备 注
|  |  | 暂 估 | 确 认 | 单 价 | 合 价 | 单 价 | 合 价 | 单 价 | 合 价
合 计
注：此表由招标人填写“暂估单价”，并在备注栏说明暂估价的材料、工程设备拟用在那些清单项目上，投标人应将上述材料、工程设备暂估单价计入工程量清单综合单价报价中。
表—12—2

## 表-12-3 专业工程暂估价及结算价表
专业工程暂估价及结算价表
工程名称：中牟县文清中学餐厅及校园维修改造项目 |  |  |  | 标段： |  |  | 第 1 页 共 1 页
序号 | 工 程 名 称 | 工 程 内 容 | 暂估金额 （元） |  | 结算金额 (元) | 差额±(元) |  | 备 注
合 计 |  |  | 0.00 |  |  |  |  | —
注：此表“暂估金额”由招标人填写，投标人应将“暂估金额”计入投标总价中。结算时按合同约定结算金额填写。
表—12—3

## 表-12-4 计日工表
计 日 工 表
工程名称：中牟县文清中学餐厅及校园维修改造项目 |  |  |  | 标段： |  |  | 第 1 页 共 1 页
编号 | 项 目 名 称 | 单位 | 暂定数量 |  | 实际数量 | 综合单价 (元) |  | 合 价(元)
[8 empty] | 暂 定 | 实 际
一 | 人工
1
人工小计
二 | 材料
1
材料小计
三 | 施工机械
1
施工机械小计
四 | 企业管理费和利润
总 计
注：此表项目名称、暂定数量由招标人填写，编制招标控制价时，单价由招标人按有关计价规定确定；投标时，单价由投标人自主报价，按暂定数量计算合价计入投标总价中。结算时，按发承包双方确认的实际数量计算合价。
表—12—4

## 表-12-5 总承包服务费计价表
总承包服务费计价表
工程名称：中牟县文清中学餐厅及校园维修改造项目 |  |  | 标段： |  |  | 第 1 页 共 1 页
序号 | 项 目 名 称 | 项目价值（元） |  | 服务内容 | 计算基础 |  | 费率(%) | 金 额(元)
| 合 计 | - |  | - |  |  | -
注：此表项目名称、服务内容由招标人填写，编制招标控制价时，费率及金额由招标人按有关计价规定确定；投标时，费率及金额由投标人自主报价，计入投标总价中。
表—12—5

## 表-13 规费、税金项目计价表
规费、税金项目计价表
工程名称：中牟县文清中学餐厅及校园维修改造项目 |  |  | 标段： |  |  | 第 1 页 共 1 页
序号 | 项 目 名 称 | 计 算 基 础 |  | 计算基数 | 计算费率 (%) |  | 金 额(元)
1 | 规费 | 定额规费+工程排污费+其他
1.1 | 定额规费 | 分部分项规费+单价措施规费
1.2 | 工程排污费
1.3 | 其他
2 | 增值税 | 不含税工程造价合计
合 计
编制人（造价人员）： |  |  | 复核人（造价工程师）：
表—13

## 表-14 主要材料价格表
主要材料价格表
工程名称： |  | 中牟县文清中学餐厅及校园维修改造项目 | [5 empty] | 第 1 页 共 1 页
序号 | 材料编码 |  | 材料名称 | 规格、型号 等特殊要求 | 单位 | 数 量 | 单 价 |  | 合 价